## Worksheet
NBG664/NM
til anvendelse på levnedsmiddelmaskiner Kabinettætning til levnedsmiddelmaskiner Hus af rustfrit stål
Bestillings data
Produkttypebetegnelse | NBG664/NM
Artikenummer (Bestillingsnummer) | 101182351
EAN (European Article Number) | 4030661466583
eCl@ss number, version 12.0 | 27-37-12-05
eCl@ss number, version 11.0 | 27-37-12-05
eCl@ss Nummer, Version 9.0 | 27-37-12-05
ETIM number, version 7.0 | EC000200
ETIM number, version 6.0 | EC000200
Godkendelser - Forskrifter
Godkendelser | hygiene tested
Globale egenskaber
Version | Montagehus
Materiale til kapsling | Rustfrit stål (V4A)
Farve på underdel af hus | Sølv
Farve, tætningen | Grå
Bruttovægt | 1.800 g
Generelle data - egenskaber
Antal kontrolområder | 4
Antal kabelgennemføringer | 2
Mekaniske data
Position for kabelgennemføring | mod gulvet
Mekaniske data - Tilslutning
Diameter på kabelgennemføring | 20,3 mm
Mekaniske data - afmåling
Bredde | 110 mm
Højde | 86,5 mm
Dybde | 324 mm
Centerafstand for boringer | 71 mm
Omgivende forhold
Beskyttelses klasse | IP67 IP69K
Ambient temperature | -25 ... +80 °C
Schmersal Danmark A/S, Arnold Nielsens Boulevard 72-74, 2650 Hvidovre
De nævnte data og angivelser er blevet checket omhyggeligt. Billeder kan afvige fra originalen. Der kan findes flere tekniske data i manualen. Der tages forbehold for tekniske ændringer og fejl.
Udarbejdet d. 29.03.2025 15.37