## Worksheet
BN 85-5. 24-60VDC
| Kabinet med aflange huller aktivering forfra berøringsfri virkende 5 Reedkontakter Langt lig | LED viser koblingsforhold stik Kunstof hus Reedkontakt påklipses, montering på stedet
Bestillings data
Produkttypebetegnelse | BN 85-5. 24-60VDC
Artikenummer (Bestillingsnummer) | 101110853
EAN (European Article Number) | 4030661050041
eCl@ss number, version 12.0 | 27-27-43-02
eCl@ss number, version 11.0 | 27-27-01-05
eCl@ss Nummer, Version 9.0 | 27-27-01-05
ETIM number, version 7.0 | EC002544
ETIM number, version 6.0 | EC002544
Globale egenskaber
Aktivt princip | magnetisk
Konstruktionsform på hus | rektangulær
Materiale til kapsling | Plastik, glass-fibre reinforced thermoplastic
Bruttovægt | 136 g
Generelle data - egenskaber
Rest | Ja
Kan anvendes til elevatorer | Ja
Integreret display, status | Ja
Antal låsekontakter, maksimum | 5
Antal af låsekontakter, minimum | 1
Mekaniske data
Aktuatorniveau | forside
Aktuator | Magnet
Mekanisk levetid, minimum | 1.000.000.000 koblinger
Fastgørelse | Kabinet med aflange huller
Mekaniske data - Skifte afstande i henhold til EN IEC 60947-5-3
Afbryderdistance | 1 mm … 14 mm
Bemærk (koblingsafstand Sn) | Oplysningerne om koblingsafstande er uden ferromagnetisk påvirkning, når enkelte monterede apparater aktiveres. Afstanden kan ændres enten positivt eller negativt med en ferromagnetisk påvirkning. Placeres flere magnetiske aktuatorer, skal der tages hensyn til en mulig gensidig påvirkning.
Mekaniske data - Tilslutning
Tilslutning, Stik | Stiktilslutning, 10-polet
Mekaniske data - afmåling
Længde på føler | 140 mm
Bredde på føler | 65 mm
Højde på føler | 20 mm
Omgivende forhold
Beskyttelses klasse | IP30 iht. IEC/EN 60529
Ambient temperature | -10 ... +75 °C
Modstand over for slag | 60 g, sinusformede svingninger
Elektrisk data
Koblingsspænding, minimum | 12 VDC
Koblingsspænding, minimum | 60 VDC
Koblingsstrøm, maksimum | 1 A
Koblings effekt, maksimum {VA} | 30 W
Koblingselement | Bistabil kontakt
Elektriske data - Digital udgang
Version | Reed kontakt
Inkluderet
Inkluderet | Actuator must be ordered separately.
Tilbehør
Anbefalede (Aktuator) | BP 7
Anbefalede (Aktuator, Elevatorkoblingsanlæg) | BP 7
Bemærk
Bemærk (generelt) | Åbnings- og låsefunktionen afhænger af aktiveringsretningen, aktuatormagnet og poling af aktuatormagneten.
Schmersal Danmark A/S, Arnold Nielsens Boulevard 72-74, 2650 Hvidovre
De nævnte data og angivelser er blevet checket omhyggeligt. Billeder kan afvige fra originalen. Der kan findes flere tekniske data i manualen. Der tages forbehold for tekniske ændringer og fejl.
Udarbejdet d. 03.03.2025 19.04