## Worksheet
BN 75-10Z-1391
| med Med kabel berøringsfri virkende 1 Reed kontakter Langt lig | 80 mm x 99,5 mm x 55 mm Svømmer-magnetafbryder Kunstof hus Tilgængelig med M12 plug-in forbindelse og kabel
Bestillings data
Produkttypebetegnelse | BN 75-10Z-1391
Artikenummer (Bestillingsnummer) | 101055744
EAN (European Article Number) | 4030661009421
eCl@ss number, version 12.0 | 27-27-43-02
eCl@ss number, version 11.0 | 27-27-01-05
eCl@ss Nummer, Version 9.0 | 27-27-01-05
ETIM number, version 7.0 | EC002544
ETIM number, version 6.0 | EC002544
Globale egenskaber
Aktivt princip | magnetisk
Konstruktionsform på hus | Speciel konstruktion
Materiale til kapsling | Plastik, glass-fibre reinforced thermoplastic
Aktivt område | Plastik
Bruttovægt | 122 g
Generelle data - egenskaber
Antal blænder | 1
Mekaniske data
Aktuator | Magnet
Mekanisk levetid, minimum | 1.000.000.000 koblinger
Mekaniske data - Skifte afstande i henhold til EN IEC 60947-5-3
Hyserese (afbryderdistance), maksimum | 3 mm
Mekaniske data - Tilslutning
Tilslutning, Stik | Med kabel
Mekaniske data - afmåling
Længde på føler | 55 mm
Bredde på føler | 80 mm
Højde på føler | 99,5 mm
Omgivende forhold
Beskyttelses klasse | IP67
Ambient temperature | -25 ... +80 °C
Elektrisk data
Koblingsspænding, minimum | 220 VAC
Koblingsstrøm, maksimum | 1 A
Koblings effekt, maksimum {VA} | 60 W
Koblings effekt, maksimum {VA} | 60 VA
Koblingselement | Normalt åben kontakt (NO)
Preltid, minimum | 0,3 ms
Preltid, maksimum | 0,6 ms
Elektriske data - Digital udgang
Version | Reed kontakt
Bemærk
Bemærk (generelt) | Alt efter indbygning af svømmer kan der opnås en blænder- hhv. åbner. De viste koblingspunkter gælder for vand
Schmersal Danmark A/S, Arnold Nielsens Boulevard 72-74, 2650 Hvidovre
De nævnte data og angivelser er blevet checket omhyggeligt. Billeder kan afvige fra originalen. Der kan findes flere tekniske data i manualen. Der tages forbehold for tekniske ændringer og fejl.
Udarbejdet d. 23.12.2024 08.25