## Worksheet
AES 1102.4 42 VAC
Overvågning af BNS-rækken af magnetiske sikkerhedsfølere 1 sikkerhedskontakter, STOP 0
Bestillings data
Produkttypebetegnelse | AES 1102.4 42 VAC
Artikenummer (Bestillingsnummer) | 101126152
EAN (European Article Number) | 4030661058962
eCl@ss number, version 12.0 | 27-37-18-19
eCl@ss number, version 11.0 | 27-37-18-19
eCl@ss Nummer, Version 9.0 | 27-37-18-19
ETIM number, version 7.0 | EC001449
ETIM number, version 6.0 | EC001449
Godkendelser - Forskrifter
Godkendelser | cULus
Globale egenskaber
Forskrifter | BG-GS-ET-14 BG-GS-ET-20 EN IEC 62061 EN ISO 13849-1 EN IEC 60947-5-1 EN IEC 60947-5-3 EN IEC 60947-5-5 EN IEC 60204-1 EN IEC 60947-1
Klimastress | EN 60068-2-3 BG-GS-ET-14
Materiale til kapsling | Plastik, glass-fibre reinforced thermoplastic, ventileret
Bruttovægt | 160 g
Generelle data - egenskaber
Registrering af ledningsbrud | Ja
Automatisk reset-funktion | Ja
Reset efter afbrudt strømforsyning | Ja
Integreret display, status | Ja
Antal LEDs | 1
Antal bryderkontakter | 4
Antal blænder | 2
Antal sikkerhedskontakter | 1
Klassifikation
At standardisere, Forskrifter | EN ISO 13849-1 EN IEC 61508
STOP kategori | 0
Klassifikation - relæudgange
Performance Level, til | c
Kategori iht. EN ISO 13849 | 1
PFH-værdi | 1,14 x 10⁻⁶ /h
Bemærk | op til maks. 50.000 skiftecykluser/år og nær maks. 80 % kontaktbelastning
Safety Integrity Level (SIL), egnet i | 1
Brugstid | 20 År
Mekaniske data
Mekanisk levetid, minimum | 3.000.000 koblinger
Fastgørelse | Hurtig montage på standard DIN-skinne iht. DIN EN 60715
Mekaniske data - Tilslutning
Terminalbetegnelser | IEC/EN 60947-1
Tilslutning, Stik | stiv eller fleksibel Skrueforbindelse M20 x 1.5
Tilslutningskvadrat , maksimum | 2,5 mm²
Tilspændingsmoment af Klemmer | 0,6 Nm
Mekaniske data - afmåling
Bredde | 22,5 mm
Højde | 75 mm
Dybde | 110 mm
Omgivende forhold
Beskyttelsesklasse på huset | IP40
Beskyttelsesmåde konstruktionsdesign | IP54
Beskyttelsesklasse af klemmer eller terminaler | IP20
Ambient temperature | +0 ... +55 °C
Storage and transport temperature | -25 ... +70 °C
Vibrationsstabilitet iht. EN 60068-2-6 | 10 … 55 Hz, amplitude 0,35 mm, ± 15 %
Modstand over for slag | 30 g / 11 ms
Omgivende forhold - Isolationsparametre
Fastsat impulsmodstandsspænding | 4 kV
Overspændingskategori | III
Grad af forurening iht. IEC/EN 60664-1 | 2
Elektrisk data
Frekvensrækkevidde | 50 Hz 60 Hz
Termisk prøvestrøm | 4 A
Rated operating voltage | 42 VAC
Fastsat vekselstrømsspænding for kontroller, 50 Hz, minimum | 35,7 VAC
Fastsat vekselstrømsspænding for kontroller, AC 50 Hz, maksimum | 46,2 VAC
Fastsat vekselstrømsspænding for kontroller, 60 Hz, minimum | 35,7 VAC
Fastsat vekselstrømsspænding for kontroller, AC 60 Hz, maksimum | 46,2 VAC
Elektrisk effektforbrug | 2,4 W
Kontaktmodstand, maksimum {Ω} | 0,1 Ω
Bemærk, (Kontaktmodstand) | i ny tilstand
Forsinket udkobling ved strømsvigt, typisk | 80 ms
Forsinkelse af frafald ved NØDSTOP, typisk | 20 ms
TIL-forsinkelse ved automatisk start, typisk {ms} | 100 ms
TIL-forsinkelse ved automatisk start, typisk {ms} | 20 ms
Materiale til kontakterne, elektrisk | AgCdO
Elektriske data - sikre relæudgange
Spænding, brugskategori AC-15 | 250 VAC
Strøm, brugskategori AC-15 | 1,5 A
Spænding, brugskategori DC-13 | 24 VDC
Strøm, brugskategori DC-13 | 1 A
Brydeevne, minimum | 10 VDC
Brydeevne, minimum | 10 mA
Brydeevne, maksimum | 250 VAC
Brydeevne, maksimum | 8 A
Elektrisk data - digitale indgange
Ledningsmodstand, maksimum | 40 Ω
Elektriske data - Digital udgang
Spænding, brugskategori DC-12 | 24 VDC
Strøm, brugskategori DC-12 | 0,1 A
Elektrisk data - relæudgange (hjælpekontakterne)
Brydeevne, maksimum | 24 VDC
Brydeevne, maksimum | 2 A
Elektrisk data - Elektromagnetisk kompatibilitet (EMV)
EMC klassificering | EMC-direktivet
Tilstandsvisning
Viste funktionstilstande | Frigivelse
Forskellige data
Tip (applikationsanvendelsesformål) | Sikkerhedsføler Beskyttelsessystem
Bemærk
Bemærk (generelt) | Induktive belastninger (f.eks. kontaktorer, relæer) skal undertrykkes med hjælp af et passende kredsløb.
Koblingseksempel
Bemærk (koblingseksempel) | Til sikring af en eller flere beskyttelsesenheder op til PL c og kategori 1 Overvågning af et antal beskyttelsesdøre med magnetiske sikkerhedsfølere fra BNS-rækken Ledningsdiagrammet vises med sikkerhedsafskærmninger lukkede og i deaktiveret tilstand.
Schmersal Danmark A/S, Arnold Nielsens Boulevard 72-74, 2650 Hvidovre
De nævnte data og angivelser er blevet checket omhyggeligt. Billeder kan afvige fra originalen. Der kan findes flere tekniske data i manualen. Der tages forbehold for tekniske ændringer og fejl.
Udarbejdet d. 20.02.2025 01.12