## Worksheet
AZ/AZM 200-B40-LTAG1P1
| Én-håndet nødudgang, selv i tilstand uden strøm Aktuator til dreje- og skydebeskyttelsesindretninger, især til positionsstopdøre med overlappende fals Let og intuitivt brug Aktuator med returfjeder | Ingen chance for skade fra fremstikkende aktuator Ingen supplerende dørhåndtag påkrævet Stikker ikke frem ind i døråbningen Forskellige håndtag tilgængelige Kan monteres med eller uden nødudgang
Bestillings data
Produkttypebetegnelse | AZ/AZM 200-B40-LTAG1P1
Artikenummer (Bestillingsnummer) | 101208848
EAN (European Article Number) | 4030661394701
eCl@ss number, version 12.0 | 27-27-26-06
eCl@ss number, version 11.0 | 27-27-26-06
eCl@ss Nummer, Version 9.0 | 27-27-26-06
ETIM number, version 7.0 | EC001487
ETIM number, version 6.0 | EC001487
Godkendelser - Forskrifter
Bemærk | Certificering i forbindelse med enhederne AZ/AZM 200
Globale egenskaber
Materiale til kapsling | Plastik, glasfiberforstærket termoplast, selvslukkende
Materiale til aktuatoren | zink sprøjtestøbt
Materiale til operatorerne | Aluminium, kunststofbeklædt
Materiale til monteringsskruer | Metal, plastbeklædt
Bruttovægt | 1.440 g
Generelle data - egenskaber
Nødudgang | Ja
Dørsensor | Ja
Mekaniske data
Greb | Dørgreb
Mekanisk levetid, minimum | 1.000.000 koblinger
Døranslag | Venstre
Låsestyrke til EN ISO 14119 | 2.000 N
Låsestyrke, maksimum | 2.600 N
Aktuator monteret | Udenfor
Mekaniske data - afmåling
Længde på aktuatoren | 60 mm
Aktuatorens bredde | 230 mm
Højde af aktuator | 115 mm
Længde på nødåbning | 60 mm
Bredde på nødåbning | 115 mm
Højde på nødåbning | 115 mm
Inkluderet
Inkluderet | Sikkerhedsafbryder/-låsning og aktiveringsenhed bestilles separat.
Schmersal Danmark A/S, Arnold Nielsens Boulevard 72-74, 2650 Hvidovre
De nævnte data og angivelser er blevet checket omhyggeligt. Billeder kan afvige fra originalen. Der kan findes flere tekniske data i manualen. Der tages forbehold for tekniske ændringer og fejl.
Udarbejdet d. 25.01.2025 17.32