## Worksheet
AZ/AZM 200-B40-LTAG2P25
Én-håndet nødudgang, selv i tilstand uden strøm
Bestillings data
Produkttypebetegnelse | AZ/AZM 200-B40-LTAG2P25
Artikenummer (Bestillingsnummer) | 101215021
EAN (European Article Number) | 4030661402086
eCl@ss number, version 12.0 | 27-27-26-06
eCl@ss number, version 11.0 | 27-27-26-06
eCl@ss Nummer, Version 9.0 | 27-27-26-06
ETIM number, version 7.0 | EC001487
ETIM number, version 6.0 | EC001487
Globale egenskaber
Materiale til kapsling | Plastik, glasfiberforstærket termoplast, selvslukkende
Materiale til aktuatoren | zink sprøjtestøbt
Materiale til operatorerne | Aluminium
Materiale til monteringsskruer | Metal
Bruttovægt | 536 g
Generelle data - egenskaber
Nødudgang | Ja
Dørsensor | Ja
Mekaniske data
Greb | Hulgreb Drejeknap
Døranslag | Venstre
Aktuator monteret | Udenfor
Mekaniske data - afmåling
Længde på aktuatoren | 37 mm
Aktuatorens bredde | 230 mm
Højde af aktuator | 115 mm
Bredde på låsestang | 75 mm
Højde på låsestangen | 2.600 mm
Bemærk (Højde på låsestangen) | kunden kan afkorte palarmen
Længde på nødåbning | 23 mm
Bredde på nødåbning | 95 mm
Højde på nødåbning | 95 mm
Inkluderet
Inkluderet | Aktuatormodul AZ/AZM201-B30 inkl. firkantstang Stanglås med styreblad 4 skruer med forsænket hoved M5x10 4 U-stykker 2 sekskantmøtrikker M8 2 spærringsmærker, 1200 mm, forzinkede Støtteleje hhv. (ved P30) og nødfrakobling komplet (bei P31)
Schmersal Danmark A/S, Arnold Nielsens Boulevard 72-74, 2650 Hvidovre
De nævnte data og angivelser er blevet checket omhyggeligt. Billeder kan afvige fra originalen. Der kan findes flere tekniske data i manualen. Der tages forbehold for tekniske ændringer og fejl.
Udarbejdet d. 09.02.2025 16.47