## Worksheet
SLB 400-R50-21P
BEMÆRK: Leveres ikke længere! (reserve: SLB440) Rækkevidde 15 m forbindelsesprop kan roteres
Bestillings data
Tip (leveringsdygtighed) | Leveres ikke længere!
Produkttypebetegnelse | SLB 400-R50-21P
Artikenummer (Bestillingsnummer) | 101146816
EAN (European Article Number) | 4030661286778
eCl@ss number, version 12.0 | 27-27-27-01
eCl@ss number, version 11.0 | 27-27-27-01
eCl@ss Nummer, Version 9.0 | 27-27-27-01
ETIM number, version 7.0 | EC001831
ETIM number, version 6.0 | EC001831
Godkendelser - Forskrifter
Godkendelser | TÜV
Globale egenskaber
Forskrifter | EN IEC 61496-1
Materiale til kapsling | Plastik
Reaktionstid, maksimum | 25 ms
Info (Reaktionstid) | Kun i kombination med sikkerhedsovervågningsmodul
Bruttovægt | 39 g
Generelle data - egenskaber
Modtager | Ja
Integreret display, status | Ja
Klassifikation
Sikkerhedstype i henhold til EN 61496-1 | 4
Mekaniske data
Rækkevidde, beskyttelsesfelt, minimum | 0 m
Rækkevidde, beskyttelsesfelt, maksimum | 15 m
Følernes bølgelængde | 880 nm
Mekaniske data - Tilslutning
Tilslutning, Stik | Forbindelse M12
Tilslutning Stik, Modtager | Indbygningsstik M12, 4-polet, kan roteres
Mekaniske data - afmåling
Længde på føler | 63,5 mm
Bredde på føler | 17 mm
Højde på føler | 50 mm
Omgivende forhold
Beskyttelses klasse | IP67
Ambient temperature | +0 ... +60 °C
Storage and transport temperature | -20 ... +80 °C
Beskyttelsestal | 0
Elektrisk data
Længde af kabel, maksimum | 100 m
Elektriske data - Digital udgang
Version | Kun i kombination med sikkerhedsovervågningsmodul SLB 400-C
Tilstandsvisning
Viste funktionstilstande | Tilsmudsning Koblingstilstand
Tilbehør
Anbefaling, sikkerhedsafbryder | SLB 400-C10-1R
Bemærk
Bemærk (genstartspærre) | Kun i kombination med sikkerhedsovervågningsmodul
Schmersal Danmark A/S, Arnold Nielsens Boulevard 72-74, 2650 Hvidovre
De nævnte data og angivelser er blevet checket omhyggeligt. Billeder kan afvige fra originalen. Der kan findes flere tekniske data i manualen. Der tages forbehold for tekniske ændringer og fejl.
Udarbejdet d. 25.11.2024 04.52