## Worksheet
ZS 256-11Z-M20-2219
| Monteringsdetaljer til EN 50047 Kunstof hus Dobbelt isoleret 58 mm x 50,5 mm x 31 mm | God modstand overfor olie og petroleumssprit Omfattende udvalg af alternative aktuatorer Aktuatorhoveder kan omplaceres med 4 x 90°
Bestillings data
Produkttypebetegnelse | ZS 256-11Z-M20-2219
Artikenummer (Bestillingsnummer) | 151156956
eCl@ss number, version 12.0 | 27-27-26-01
eCl@ss number, version 11.0 | 27-27-26-01
eCl@ss Nummer, Version 9.0 | 27-27-26-01
ETIM number, version 7.0 | EC000030
ETIM number, version 6.0 | EC000030
Godkendelser - Forskrifter
Godkendelser | cULus CCC UKCA
Globale egenskaber
Forskrifter | BG-GS-ET-15 EN ISO 13849-1 EN IEC 60947-5-1
Konstruktionsform på hus | Norm konstruktionsdesign
Aktuatortype iht. DIN EN 50047 | B
Materiale til kapsling | Plastik, glasfiberforstærket
Bruttovægt | 80 g
Klassifikation
At standardisere, Forskrifter | EN ISO 13849-1
Brugstid | 20 År
Mekaniske data
Aktuator | Aktuator
Mekanisk levetid, minimum | 20.000.000 koblinger
Aktuator kraft, minimum | 9 N
Tvangsåbnings kraft, minimum | 19 N
Aktiveringshastighed, maksimum | 1 m/s
Mekaniske data - Tilslutning
Tilslutning, Stik | Skrueforbindelse M20 x 1.5
Tilslutningskvadrat, minimum | 0,75 mm²
Tilslutningskvadrat , maksimum | 2,5 mm²
Bemærk (tilslutningstværsnit) | Alle oplysninger om tilslutningskabler er inkluderet kabelmuffer.
Mekaniske data - afmåling
Længde på føler | 31 mm
Bredde på føler | 58 mm
Højde på føler | 62,5 mm
Omgivende forhold
Ambient temperature | -30 ... +80 °C
Omgivende forhold - Isolationsparametre
Fastsat impulsmodstandsspænding | 6 kV
Elektrisk data
Termisk prøvestrøm | 10 A
Betinget kortslutningsstrøm iht. EN 60947-5-1 {A} | 1.000 A
Brugskategori AC-15 | 4 A
Brugskategori DC-13 | 24 VDC
Brugskategori DC-13 | 1 A
Koblingsfrekvens | 5.000 /h
Materiale til kontakterne, elektrisk | Sølv
Schmersal Danmark A/S, Arnold Nielsens Boulevard 72-74, 2650 Hvidovre
De nævnte data og angivelser er blevet checket omhyggeligt. Billeder kan afvige fra originalen. Der kan findes flere tekniske data i manualen. Der tages forbehold for tekniske ændringer og fejl.
Udarbejdet d. 04.11.2024 11.03