## Worksheet
ZQ315AL-11
metal hus Wire overvåget for knæk eller slap Design til EN 50041 Hurtig tilslutningstekning med drejede tilslutningsklemmer i 45° Kabelindgang 1 x M20 x 1,5
Bestillings data
Produkttypebetegnelse | ZQ315AL-11
Artikenummer (Bestillingsnummer) | 103044925
EAN (European Article Number) | 4030661616827
eCl@ss number, version 12.0 | 27-37-12-01
eCl@ss number, version 11.0 | 27-37-12-01
eCl@ss Nummer, Version 9.0 | 27-37-12-01
ETIM number, version 7.0 | EC002033
ETIM number, version 6.0 | EC002033
Godkendelser - Forskrifter
Godkendelser | cULus CCC
Globale egenskaber
Forskrifter | EN ISO 13850 EN IEC 60947-5-1 EN IEC 60947-5-5
Konstruktionsform på hus | Norm konstruktionsdesign
Aktuatortype iht. DIN EN 50041 | B
Materiale til kapsling | Metal, Zinkdruckguss
Materiale af husovertræk | enamelled
Længde på wire, maksimum | 25 m
Bruttovægt | 468 g
Klassifikation
At standardisere, Forskrifter | EN ISO 13849-1
Brugstid | 20 År
Sikkerhedsklassifikation - Sikkerhedsudgange
B10D åbner (NC) | 100.000 koblinger
Mekaniske data
Mekanisk levetid, minimum | 10.000.000 koblinger
Aktuatorretning | Links
Tvangsåbnings kraft, minimum | 50 N
Tightening torque of the fixing screws | 2 Nm
Tightening torque of the fastening screws for the housing cover | 2,6 Nm
Mekaniske data - Tilslutning
Tilslutning, Stik | Skrueforbindelse M20 x 1.5
Tilslutningskvadrat, minimum | 0,34 mm²
Tilslutningskvadrat , maksimum | 1,5 mm²
Tightening torque of electrical connection, minimum | 0,6 Nm
Tilspændingsmoment for den elektriske tilslutning, maksimum | 0,8 Nm
Mekaniske data - afmåling
Længde | 32,4 mm
Bredde | 40 mm
Højde | 93,4 mm
Aktuatorens bredde | 91 mm
Højde af aktuator | 21,4 mm
Omgivende forhold
Beskyttelses klasse | IP66 IP67
Ambient temperature | -30 ... +80 °C
Beskyttelsestal | I
Omgivende forhold - Isolationsparametre
Isolations spænding | 300 VAC
Fastsat impulsmodstandsspænding | 4 kV
Grad af forurening iht. IEC/EN 60947-1 | 3
Elektrisk data
Termisk prøvestrøm | 10 A
Betinget kortslutningsstrøm iht. EN 60947-5-1 {A} | 400 A
Brugskategori AC-15 | 240 VAC
Brugskategori AC-15 | 3 A
Brugskategori DC-13 | 24 VDC
Brugskategori DC-13 | 3 A
Koblingselement | 1 Sluttekontakt (NO), 1 Brydekontakt (NC)
Materiale til kontakterne, elektrisk | Sølv
Bemærk
Bemærk (generelt) | Anbefalet kabellængde for trækwire nødstopsafbrydere i henhold til den omgivende atmosfære. Da kabelskoerne kan beskadiges, når der trækkes i wiren, bør der trækkes i wiren adskillige gange efter montering. Efter det, skal wiren efterstrammes med øjebolten eller strammeren. Ved en distance på 2 - 5 meter, kræves der mellemliggende wire-understøttelse, se tilbehør
Schmersal Danmark A/S, Arnold Nielsens Boulevard 72-74, 2650 Hvidovre
De nævnte data og angivelser er blevet checket omhyggeligt. Billeder kan afvige fra originalen. Der kan findes flere tekniske data i manualen. Der tages forbehold for tekniske ændringer og fejl.
Udarbejdet d. 10.02.2025 22.09