## Worksheet
CSS 8-16-2P-E-LST
| Tilslutning M12, 4 polet BEMÆRK: Leveres ikke længere! (reserve: RSS16) Kunstof hus Elektronisk kontaktfrit kodet system Skæv aktivering mulig | 55 mm x 93 mm x 39,5 mm Høj gentagelsespræcision af koblingspunkterne Højeste længde af følerkæden 200 m Tidlig advarsel når der opereres tæt på grænsen af følerens hysterisrækkevidde Selvovervågende serier-forbindelse af 16 følere 2 kortslutningssikrede PNP sikkerhedsudgange
Bestillings data
Tip (leveringsdygtighed) | Leveres ikke længere!
Produkttypebetegnelse | CSS 8-16-2P-E-LST
Artikenummer (Bestillingsnummer) | 101210575
EAN (European Article Number) | 4030661388915
eCl@ss number, version 12.0 | 27-27-46-01
eCl@ss number, version 11.0 | 27-27-24-03
eCl@ss Nummer, Version 9.0 | 27-27-24-03
ETIM number, version 7.0 | EC001829
ETIM number, version 6.0 | EC001829
Godkendelser - Forskrifter
Godkendelser | cULus
Globale egenskaber
Forskrifter | EN ISO 13849-1 EN IEC 60947-5-3 EN IEC 61508
Kodningstrin ifølge EN ISO 14119 | lav
Aktivt princip | induktiv
Konstruktionsform på hus | Blok
Installationsforhold (mekaniske) | ingen planmontering
Sensorens topologi | Individuel føler eller slutføler i en serie
Materiale til kapsling | Plastik, glasfiberforstærket termoplast, selvslukkende
Aktivt område | Plastik, glass-fibre reinforced thermoplastic
Reaktionstid, maksimum | 30 ms
Længde af risiko, maksimum | 30 ms
Bruttovægt | 285 g
Generelle data - egenskaber
Kortslutningsregistrering | Ja
Kortslutningsregistrering | Ja
Sikkerhedsfunktionerne | Ja
Integreret display, status | Ja
Antal afsikre digitale udgange | 2
Antal af serieforbindelse af sensorer | 16
Klassifikation
At standardisere, Forskrifter | EN IEC 60947-5-3 EN IEC 61508
Performance Level, til | e
Kategori iht. EN ISO 13849 | 4
PFH-værdi | 2,50 x 10⁻⁹ /h
Safety Integrity Level (SIL), egnet i | 3
Brugstid | 20 År
Mechanical data - Switching distances
Switch distance, typical | 8 mm
Sikret afbryderdistance ON | 6 mm
Sikret afbryderdistance OFF | 11 mm
Note (switching distance) | All switching distances in accordance EN IEC 60947-5-3
Hyserese (afbryderdistance), maksimum | 1 mm
Gentagelsespræcision | 0,5 mm
Mekaniske data - Tilslutning
Note (length of the sensor chain) | Cable length and cross-section change the voltage drop dependiing on the output current
Længde på kabel | 2 m
Tilslutning, Stik | Kabel med forbindelse
Tilslutning Stik, Udgang | Stikket M12, 4-polet
Mekaniske data - afmåling
Længde på føler | 39,5 mm
Bredde på føler | 55 mm
Højde på føler | 93 mm
Omgivende forhold
Beskyttelses klasse | IP65 IP67
Ambient temperature | -25 ... +55 °C
Storage and transport temperature | -25 ... +85 °C
Vibrationsstabilitet iht. EN 60068-2-6 | 10 … 55 Hz, amplitude 1 mm
Modstand over for slag | 30 g / 11 ms
Beskyttelsestal | II
Omgivende forhold - Isolationsparametre
Isolations spænding | 32 VDC
Fastsat impulsmodstandsspænding | 0,8 kV
Overspændingskategori | III
Grad af forurening iht. VDE 0100 | 3
Elektrisk data
Operating voltage | 24 VDC -15 % / +10 %
No-load supply current I0, typical | 50 mA
Rated operating voltage | 24 VDC
Forsyningsstrøm | 1.100 mA
Afbryderfrekvens, cirka | 3 Hz
Elektrisk data - sikre digitale udgange
Udgangsstrøm (sikker udgang), maksimum | 0,5 A
Version | P-type
Spændingsfald Ud, maksimum | 0,5 V
Reststrøm | 0,5 mA
Spænding, brugskategori DC-12 | 24 VDC
Strøm, brugskategori DC-12 | 0,5 A
Spænding, brugskategori DC-13 | 24 VDC
Strøm, brugskategori DC-13 | 0,5 A
Elektrisk data - diagnoseudgang
Version | P type
Spændingsfald Ud, maksimum | 4 V
Elektrisk data - Elektromagnetisk kompatibilitet (EMV)
Interferens | IEC 61000-6-4
EMC klassificering | IEC 61000-6-2
Tilstandsvisning
Bemærk (LED-tilstandsvisning) | Flerfarvet LED: Grøn, Rød, Gul
Pin-tildeling
PIN 1 | 1A1 Ue: (1)
PIN 2 | Y2 Sikkerhedsudgange 2
PIN 3 | A2 GND
PIN 4 | Y1 Sikkerhedsudgange 1
Inkluderet
Inkluderet | Actuator must be ordered separately.
Tilbehør
Anbefalede (Aktuator) | CST 16-1
Anbefaling, sikkerhedsafbryder | PROTECT PSC1 SRB-E-301ST SRB-E-201LC
Bemærk
Bemærk (generelt) | Krav til analyseenheden: • To-kanals sikkerhedsindgang, egnet til p-typesensorer med slutterfunktion Sikkerhedssensorernes funktionstest med cyklisk nedlukning af sensorudgangene i maks. 0,25 ms. skal toleres af analysemodulet. Der kræves ingen tværslutningsregistrering i analysen.
Schmersal Danmark A/S, Arnold Nielsens Boulevard 72-74, 2650 Hvidovre
De nævnte data og angivelser er blevet checket omhyggeligt. Billeder kan afvige fra originalen. Der kan findes flere tekniske data i manualen. Der tages forbehold for tekniske ændringer og fejl.
Udarbejdet d. 09.04.2025 23.10