## Worksheet
SHGV/ESS21S2/213/103
Indsættelse i anvendelser uden farlig efterløbsbevægelse / efterløbstid mindre end nøgleoverførselstid HS-lukkeanlægsmulige udførelser mulige Nøgleafbryder inkl. monteringsflange og kontaktelement
Bestillings data
Produkttypebetegnelse | SHGV/ESS21S2/213/103
Artikenummer (Bestillingsnummer) | 101205741
EAN (European Article Number) | 4030661535333
eCl@ss number, version 12.0 | 27-37-12-43
eCl@ss number, version 11.0 | 27-37-12-43
eCl@ss Nummer, Version 9.0 | 27-37-12-43
ETIM number, version 7.0 | EC001029
ETIM number, version 6.0 | EC001029
Godkendelser - Forskrifter
Godkendelser | cULus CCC
Globale egenskaber
Forskrifter | EN IEC 62061 EN ISO 14119 EN IEC 60947-5-1 EN IEC 60947-5-3 EN IEC 60947-5-5 EN IEC 60204-1 EN IEC 60947-1
Version | Nøgle - Omskifter- Montering på forplade
Installationsforhold (mekaniske) | vilkårlig
Forseglingstype | Membran Læbetætninger
Materiale til kapsling | Plastik, glasfiberforstærket termoplast, selvslukkende
Materiale til låsecylinder | Stål
Frontringens materiale | Aluminium
Farve til låsecylinder | Sølv
Farve på kontaktelementet | Sort
Farve til frontringen | Sølv
Farve på nøglehoved | Sølv
Bruttovægt | 136 g
Generelle data - egenskaber
Låsning | Ja
Fuldt isoleret | Ja
Antal hjælpekontakter | 1
Antal stempler | 1
Antal afbryderpositioner | 2
Mekaniske data
Sikring | Dreje oplåsning
Stilling til udtagning af nøgle | Stilling I 90°
Låsestilling | højre
Mekanisk levetid, minimum | 100.000 koblinger
Fastgørelse | Monteringsflange
Tilspændingsmoment skruelængde | 0,6 Nm
Nøglenummer | 213
Mekaniske data - Tilslutning
Tilslutning, Stik | Skrueforbindelse M20 x 1.5
Tilslutningskvadrat, minimum | 0,5 mm², stiv 0,5 mm², fleksibel
Tilslutningskvadrat , maksimum | 2,5 mm², stiv 2,5 mm², fleksibel
Bemærk (tilslutningstværsnit) | Alle oplysninger om tilslutningskabler er inkluderet kabelmuffer.
Tilspændingsmoment af Klemmer | 1 Nm
Mekaniske data - afmåling
Længde x Bredde x Højde | Højde med nøgle (og kontaktelement): 60 mm (119 mm)
Diameter på frontring | 29,5 mm
Diameter på låsecylinder | 22 mm
Mounting diameter | 22,3 mm
Tykkelse af frontplade, minimum | 1 mm
Tykkelse af frontplade, maksimum | 6 mm
Gittermål | 40 x 50 mm
Omgivende forhold
Beskyttelses klasse | IP65
Beskyttelsesklasse på kontrolrum | IP40
Beskyttelsesklasse af klemmer eller terminaler | IP20
Ambient temperature | -25 ... +75 °C
Modstand over for slag | 110 g / 4 ms
Vibrationsfasthed | Vibrationsstyrke: 20 g / 10 … 200 Hz
Omgivende forhold - Isolationsparametre
Isolations spænding | 400 V
Elektrisk data
Termisk prøvestrøm | 10 A
Brugskategori AC-15 | 230 VAC
Brugskategori AC-15 | 8 A
Brugskategori DC-13 | 24 VDC
Brugskategori DC-13 | 5 A
Lavspændingskompatibilitet | ≥ 5 V / ≥ 3,2 mA
Koblingselement | Brydekontakter (NC), Sluttekontakter (NO)
Koblingsprincip | Klide kontakt
Preltid, maksimum | 5 ms
Koblingsfrekvens | 5 /h
Materiale til kontakterne, elektrisk | Sølv
Schmersal Danmark A/S, Arnold Nielsens Boulevard 72-74, 2650 Hvidovre
De nævnte data og angivelser er blevet checket omhyggeligt. Billeder kan afvige fra originalen. Der kan findes flere tekniske data i manualen. Der tages forbehold for tekniske ændringer og fejl.
Udarbejdet d. 26.03.2025 09.30