## Worksheet
S100-PR
Kompakt miniaturekonstruktion Økonomisk løsning LED lyskilde meget synlig integreret Manipulationssikker sensorudførelse
Bestillings data
Produkttypebetegnelse | S100-PR
Artikenummer (Bestillingsnummer) | 103040805
EAN (European Article Number) | 4030661555638
eCl@ss number, version 12.0 | 27-27-26-92
eCl@ss number, version 11.0 | 27-27-26-92
eCl@ss Nummer, Version 9.0 | 27-27-26-92
ETIM number, version 7.0 | EC002594
ETIM number, version 6.0 | EC002594
Globale egenskaber
Materiale til kapsling | Plastik
Bruttovægt | 8 g
Mekaniske data
Rækkevidde, minimum | 10 mm
Rækkevidde, maksimum | 6.000 mm
Mekaniske data - Tilslutning
Tilslutning, Stik | Indbygningsstik M8, 4 polet
Mekaniske data - afmåling
Bredde på føler | 12 mm
Højde på føler | 20 mm
Omgivende forhold
Beskyttelses klasse | IP67
Inkluderet
Inkluderet | 1x Reflektionslysbom
Schmersal Danmark A/S, Arnold Nielsens Boulevard 72-74, 2650 Hvidovre
De nævnte data og angivelser er blevet checket omhyggeligt. Billeder kan afvige fra originalen. Der kan findes flere tekniske data i manualen. Der tages forbehold for tekniske ændringer og fejl.
Udarbejdet d. 31.03.2025 04.05