## Worksheet
AZ 061 K 3824
| 1 Aktuator plan uden kabelkanal Kunstof hus Kontaktstifter i aktuatorbro transparent dæksel | Egenrengøring vha. kontaktbroens gnidende bevægelse Beskyttelses klasse IP20 dobbelt afbrydende kontakt Monteringsskruer M4 Pozidriv ,
Bestillings data
Produkttypebetegnelse | AZ 061 K 3824
Artikenummer (Bestillingsnummer) | 153003881
EAN (European Article Number) | 4030661529721
eCl@ss number, version 12.0 | 27-27-06-10
eCl@ss number, version 11.0 | 27-27-06-10
eCl@ss Nummer, Version 9.0 | 27-27-06-10
ETIM number, version 7.0 | EC002592
ETIM number, version 6.0 | EC002592
Godkendelser - Forskrifter
Godkendelser | TÜV cULus
Globale egenskaber
Forskrifter | ASME-A15.5 CAN/CSA-B44.1 EN 81-20 EN 81-50
Materiale til kapsling | glasfiberforstærket termokunststof, selvslukkende
Materiale til dækslet | glasfiberforstærket termokunststof, selvslukkende
Bruttovægt | 24 g
Generelle data - egenskaber
Kan anvendes til elevatorer | Ja
Antal sikkerhedskontakter | 1
Mekaniske data
Aktuatorniveau | 1
Mekanisk levetid, minimum | 10.000.000 koblinger
Aktuator-takt | 7 mm
Aktuator kraft | 1,6 N
Fastgørelse | Rundhuller
Mekaniske data - Tilslutning
Kabelføring | 2 x enkeltleder indgange med tilslutningstragt
Tilslutning, Stik | Skrueforbindelse M20 x 1.5
Tilspændingsmoment for den elektriske tilslutning, maksimum | 1,2 Nm
Bemærk | M4 Slot kombinationsskruer, på samme måde. DIN 7984, selvåbnende klemplader
Bemærk (kabelindgang) | Uden kabelkanal
Mekaniske data - afmåling
Bredde | 50 mm
Højde | 27 mm
Dybde | 16 mm
Omgivende forhold
Beskyttelses klasse | IP20
Ambient temperature | -30 ... +70 °C
Relativ fugtighed, maksimum | 95 %
Bemærk (relativ fugtighed) | ikke kondenserende
Omgivende forhold - Isolationsparametre
Isolations spænding | 500 V
Elektrisk data
Termisk prøvestrøm | 4 A
Brugskategori AC-15 | 230 VAC
Brugskategori AC-15 | 2 A
Brugskategori DC-13 | 200 VDC
Brugskategori DC-13 | 2 A
Koblingselement | Åbner (NC)
Koblingsprincip | Trykknap med friktion
Materiale til kontakterne, elektrisk | Cu-Nitter med sølvplet
Inkluderet
Inkluderet | Actuator must be ordered separately.
Schmersal Danmark A/S, Arnold Nielsens Boulevard 72-74, 2650 Hvidovre
De nævnte data og angivelser er blevet checket omhyggeligt. Billeder kan afvige fra originalen. Der kan findes flere tekniske data i manualen. Der tages forbehold for tekniske ændringer og fejl.
Udarbejdet d. 25.02.2025 05.03