## Worksheet
KA-0805
for Sender Med kabel 4 polet for SLC/SLG
Bestillings data
Produkttypebetegnelse | KA-0805
Artikenummer (Bestillingsnummer) | 101207742
EAN (European Article Number) | 4030661639185
eCl@ss number, version 12.0 | 27-06-03-11
eCl@ss number, version 11.0 | 27-06-03-11
eCl@ss Nummer, Version 9.0 | 27-06-03-11
ETIM number, version 7.0 | EC001855
ETIM number, version 6.0 | EC001855
Globale egenskaber
Version | lige
Forbindelse (elektrisk) | Hun-stik
Materiale til kapsling | Plastik
Materiale til møtrikkerne | Metal, CuZn ,nikkelbelagt
husets farve | Sort
Bruttovægt | 410 g
Generelle data - egenskaber
Antal poler | 4
Antal, ledningsårer | 4
Mekaniske data
Mekanisk levetid, minimum | 100 Stikcykler
Mekaniske data - Tilslutning
Længde på kabel | 10 m
Tilslutning, Stik | Skrueforbindelse M20 x 1.5
Kvadrat | 0,34 mm2
Materiale til kabeldækket | PVC
Mekaniske data - afmåling
Diameter på ISO-gevind | M12
Omgivende forhold
Beskyttelses klasse | IP67
Ambient temperature (Cable) | -40 ... +80 °C
Ambient temperature (Connector) | -30 ... +90 °C
Omgivende forhold - Isolationsparametre
Grad af forurening iht. VDE 0100 | 3
Elektrisk data
Rated operating voltage | 250 VAC
Kontaktbelastning | 4
Materiale til kontakterne, elektrisk | Metal, CuZn, guldbelagt
Pin-tildeling
PIN 1 | Brun
PIN 2 | Hvid
PIN 3 | Blå
PIN 4 | Sort
Schmersal Danmark A/S, Arnold Nielsens Boulevard 72-74, 2650 Hvidovre
De nævnte data og angivelser er blevet checket omhyggeligt. Billeder kan afvige fra originalen. Der kan findes flere tekniske data i manualen. Der tages forbehold for tekniske ændringer og fejl.
Udarbejdet d. 28.03.2025 06.59