## Worksheet
PROTECT-SELECT-SK
| Enkel og fleksibel parameterfremstilling Ingen programmeringsviden kræves 18 sikre indgange til redundant check af alle gængse sikkerhedssensorer 4 Sikre halvlederudgange 2 Sikre relæudgange | 4 Ekstra signaludgange Erstatter op til 8 sikkerhedsrelæer op til PL e / SIL 3 Fejl- og statusmeddelelse i almindelig tekst Flersproget menynavigation via farvedisplay
Bestillings data
Tip (leveringsdygtighed) | Leveres ikke længere!
Produkttypebetegnelse | PROTECT-SELECT-SK
Artikenummer (Bestillingsnummer) | 101218030
EAN (European Article Number) | 4030661445397
eCl@ss number, version 12.0 | 27-37-18-19
eCl@ss number, version 11.0 | 27-37-18-19
eCl@ss Nummer, Version 9.0 | 27-37-18-19
ETIM number, version 7.0 | EC001449
ETIM number, version 6.0 | EC001449
Godkendelser - Forskrifter
Godkendelser | TÜV cULus CCC
Globale egenskaber
Forskrifter | EN IEC 62061 EN ISO 13849-1 EN IEC 60947-5-1 EN IEC 60947-5-3 EN IEC 60947-5-5 EN IEC 61508 EN IEC 60204-1 EN IEC 60947-1
Klimastress | EN 60068-2-1 EN 60068-2-2 EN 61496
Materiale til kapsling | Polyamid / V0
Bruttovægt | 300 g
Generelle data - egenskaber
Kortslutningsregistrering | Ja
Registrering af ledningsbrud | Ja
Kortslutningsregistrering | Ja
Aftagelige terminaler | Ja
Startindgang | Ja
Tilbagekoblingssløjfe | Ja
Automatisk reset-funktion | Ja
Reset, kantregistrering | Ja
Opstartstest | Ja
Registrering af jordforbindelse | Ja
Integreret display, status | Ja
Integreret display, strømforsyning | Ja
Antal, pulsudgang (taktudgang) | 3
Antal relæ, udgang (1-kanals) | 2
Antal af sikre analoge indgange | 2
Antal sikre digitale indgange | 14
Antal sikre digitale indgange/udgange | 4
Antal afsikre digitale udgange | 4
Antal signaludgange | 4
Klassifikation
At standardisere, Forskrifter | EN ISO 13849-1 EN IEC 60947-5-1 EN IEC 62061 EN IEC 61508
Performance Level, til | e
Kategori iht. EN ISO 13849 | 4
Diagnostic Coverage (DC) Level | 99
PFH-værdi | 1,78 x 10⁻⁸ /h
Safety Integrity Level (SIL), egnet i | 3
Brugstid | 20 År
Common Cause Failure (CCF), minimum | 65
Hardware fejl tolerance (HFT) | 1
Anmodningsgrad | høj eller kontinuerlig
Safe Failure Fraction (SFF), minimum | 90
Klassifikation - relæudgange
Performance Level, til | e
Kategori iht. EN ISO 13849 | 4
Bemærk | Gælder for en to-kanals applikation og 60 % relæbelastning
Safety Integrity Level (SIL), egnet i | 3
Sikkerhedsklassifikation - Sikkerhedsindgange 2-kanal
Performance Level, til | e
Kontrolkategori | 4
Safety Integrity Level (SIL), egnet i | 3
Sikkerhedsklassifikation - Sikkerhedsindgange 1-kanal
Performance Level, til | d
Kontrolkategori | 2
Safety Integrity Level (SIL), egnet i | 2
Sikkerhedsklassifikation - Sikkerhedsudgange 1-kanal
Performance Level, til | d
Kontrolkategori | 2
Safety Integrity Level (SIL), egnet i | 2
Sikkerhedsklassifikation - Sikkerhedsudgange 2-kanal
Performance Level, til | e
Kontrolkategori | 4
Safety Integrity Level (SIL), egnet i | 3
Mekaniske data
Mekanisk levetid, minimum | 10.000.000 koblinger
Fastgørelse | Hurtig montage på standard DIN-skinne iht. DIN EN 60715
Mekaniske data - Tilslutning
Terminalbetegnelser | IEC 61131-2 IEC/EN 60947-1
Tilslutning, Stik | stiv eller fleksibel
Tilslutningskvadrat, minimum | 0,25 mm²
Tilslutningskvadrat , maksimum | 2,5 mm²
Tilspændingsmoment af Klemmer | 0,6 Nm
Forbindelse (mekanisk) | aftagelige skrue terminaler
Mekaniske data - afmåling
Bredde | 52,5 mm
Højde | 100 mm
Dybde | 118 mm
Omgivende forhold
Beskyttelses klasse | IP20
Beskyttelsesmåde konstruktionsdesign | IP54
Ambient temperature | -25 ... +55 °C
Storage and transport temperature | -25 ... +75 °C
Relativ fugtighed, minimum | 15 %
Relativ fugtighed, maksimum | 90 %
Bemærk (relativ fugtighed) | ikke kondenserende
Vibrationsstabilitet iht. EN 60068-2-6 | 10 … 57 Hz, amplitude 0,75 mm
Modstand over for slag | 30 g / 11 ms
Omgivende forhold - Isolationsparametre
Overspændingskategori | III
Grad af forurening iht. VDE 0100 | 2
Elektrisk data
Operating voltage | 12 VDC -10 % / +10 %
Strømforbrug ved 24V, maksimum | 500 mA
No-load supply current I0, typical | 500 mA
Rated operating voltage | 12 VDC
Betinget kortslutningsstrøm iht. EN 60947-5-1 {A} | 1.000 A
Bemærk (elektriske data, sikringstal) | Træg
Afbryderfrekvens, maksimum | 0,1 Hz
Materiale til kontakterne, elektrisk | Tin
Elektriske data, maksimum | 3 A
Elektrisk data - sikre digitale indgange
Omkoblingstærskler den sikkerhedsindgange | -3 V … 2 V (LOW) 18 V … 28,8 V
Strømforbrug på sikkerhedsindgangene ved 24V | 6 mA
Elektrisk data - sikre digitale udgange
Forsyningsstrøm, sikkerhedsudgange {mA} | 700 mA
Version | kortslutningssikker, P-type / N type (Q0/0N og Q1/1N) kortslutningssikker, P-type (Q2 und Q3)
Reststrøm | 2 mA
Elektriske data - sikre relæudgange
Spænding, brugskategori AC-1 | 250 VAC
Strøm, brugskategori AC-1 | 4 A
Spænding, brugskategori DC-1 | 24 VDC
Strøm, brugskategori DC-1 | 4 A
Spænding, brugskategori AC-15 | 230 VAC
Strøm, brugskategori AC-15 | 3 A
Spænding, brugskategori DC-13 | 24 VDC
Strøm, brugskategori DC-13 | 4 A
Elektrisk data - diagnoseudgang
Strøm, forsyningsstrøm, diagnoseudgang | 100 mA
Version | betinget kortslutningssikker, P-type
Elektrisk data - Elektromagnetisk kompatibilitet (EMV)
EMC klassificering | EMC-direktivet
Forskellige data
Tip (applikationsanvendelsesformål) | Sikkerhedsføler Beskyttelsessystem Nødstopsknap Trækwire nødstopsafbrydere Sikkerhedslysbom
Schmersal Danmark A/S, Arnold Nielsens Boulevard 72-74, 2650 Hvidovre
De nævnte data og angivelser er blevet checket omhyggeligt. Billeder kan afvige fra originalen. Der kan findes flere tekniske data i manualen. Der tages forbehold for tekniske ændringer og fejl.
Udarbejdet d. 13.07.2024 06.29