## Worksheet
M 687-11-1-8R-I
skrue eller klem sko terminaler Kunstof hus
Bestillings data
Produkttypebetegnelse | M 687-11-1-8R-I
Artikenummer (Bestillingsnummer) | 101085741
EAN (European Article Number) | 4030661004198
eCl@ss number, version 12.0 | 27-27-06-01
eCl@ss number, version 11.0 | 27-27-06-01
eCl@ss Nummer, Version 9.0 | 27-27-06-01
ETIM number, version 7.0 | EC000030
ETIM number, version 6.0 | EC000030
Godkendelser - Forskrifter
Godkendelser | CCC
Globale egenskaber
Forskrifter | EN IEC 60947-5-1
Materiale til kapsling | tryksættende plastik
Materiale til aktuatoren | Thermoplastic
Materiale til dækslet | Plastik, Thermoplastik
Bruttovægt | 43 g
Generelle data - egenskaber
Antal bryderkontakter | 1
Antal blænder | 1
Mekaniske data
Mekanisk levetid, minimum | 10.000.000 koblinger
Aktuator kraft | 4 N
Kontakt åbning | 2 x 0,5 mm
Udslyngnings kraft, minimum | 0,8 N
Aktiveringshastighed, minimum | 1 mm/min
Gentagelsespræcision af koblingspunkterne | 0,02 mm
Mekaniske data - Tilslutning
Kvadrat | 2,5 mm2
Omgivende forhold
Beskyttelses klasse | IP40
Beskyttelsesklasse af klemmer eller terminaler | IP00 (uden kontrastik)
Ambient temperature | -30 ... +120 °C
Omgivende forhold - Isolationsparametre
Isolations spænding | 250 VAC
Fastsat impulsmodstandsspænding | 4 kV
Grad af forurening iht. VDE 0100 | 2
Elektrisk data
Termisk prøvestrøm | 6 A
Brugskategori AC-15 | 230 VAC
Brugskategori AC-15 | 2,5 A
Koblingsprincip | Springkontakt med selvrensende kontakt
Preltid, maksimum | 1,5 ms
Koblingsfrekvens | 10.000 /h
Skiftetid, maksimum {ms} | 10 ms
Materiale til kontakterne, elektrisk | guldbelagt sølv
Schmersal Danmark A/S, Arnold Nielsens Boulevard 72-74, 2650 Hvidovre
De nævnte data og angivelser er blevet checket omhyggeligt. Billeder kan afvige fra originalen. Der kan findes flere tekniske data i manualen. Der tages forbehold for tekniske ændringer og fejl.
Udarbejdet d. 21.01.2025 00.26