## Worksheet
ZSD5CC-5M
Kunstof hus 1 kabel indgang M 20 x 1.5 God modstand overfor olie og petroleumssprit Særligt passede til robot-anvendelser i henhold til ANSI Robot-standarden Redundant kontaktkonfiguration letter signalbearbejdningen med almindelige sikkerhedsrelæmoduler. Kontakter lukker ikke ved reset (niveau 3 -> niveua 1)
Bestillings data
Produkttypebetegnelse | ZSD5CC-5M
Artikenummer (Bestillingsnummer) | 103043683
EAN (European Article Number) | 4030661623375
eCl@ss number, version 12.0 | 27-37-12-38
eCl@ss number, version 11.0 | 27-37-12-38
eCl@ss Nummer, Version 9.0 | 27-37-12-38
ETIM number, version 7.0 | EC002571
ETIM number, version 6.0 | EC002571
Globale egenskaber
Forskrifter | EN ISO 13849-1 EN IEC 60947-5-1 EN IEC 60947-5-8
Materiale til kapsling | Kunststof, Termoplast, selvslukkende
Bruttovægt | 1.190 g
Generelle data - egenskaber
Antal bryderkontakter | 1
Antal blænder | 2
Klassifikation
At standardisere, Forskrifter | EN ISO 13849-1 EN IEC 61508
Performance Level, til | d
Kategori iht. EN ISO 13849 | 3
B10D Normally-closed contact (NC) | 100.000 koblinger
Mekaniske data
Info (Mekanisk levetid) | Lukkekontakt : Niveau 1 - 2 - 1: 1.000.000 aktiveringer Niveau 1 - 2 - 3 - 1: 100.000 aktiveringer
Tvangsåbningsstrækning | 4,7 mm
Tvangsåbnings kraft, minimum | 70 N
Mekaniske data - Tilslutning
Kabelføring | 1 x M20 x 1,5
Tilslutning, Stik | Fjederforbindelse
Tilladt kabeldiameter, minimum | 7 mm
Tilladt kabeldiameter, maksimum | 13 mm
Tilslutningskvadrat, minimum | 0,2 mm²
Tilslutningskvadrat , maksimum | 1,5 mm²
Omgivende forhold
Beskyttelses klasse | IP66
Ambient temperature | -10 ... +60 °C
Storage and transport temperature | -40 ... +80 °C
Relativ fugtighed, minimum | 45 %
Relativ fugtighed, maksimum | 85 %
Bemærk (relativ fugtighed) | ikke kondenserende
Vibrationsstabilitet iht. EN 60068-2-6 | Operation: 5 … 55 Hz, Amplitude 0,5 mm min./ Damage: 16,7 Hz, Amplitude 1,5 mm min.
Modstand over for slag | Betrieb: 150 m/s², Zerstörung: 1.000 m/s²
Omgivende forhold - Isolationsparametre
Fastsat impulsmodstandsspænding | 2,5 kV
Elektrisk data
Rated operating voltage | 250 VAC
Forsyningsstrøm | 2.500 mA
External wire and device fuse rating | 10A f
Koblingselement | Sluttekontakter (NO, Brydekontakter (NC)
Koblingsprincip | Klide kontakt
Koblingsfrekvens | 1.200 /h
Elektrisk data - kontakterne
Spænding, brugskategori AC-15 | 125 VAC
Strøm, brugskategori AC-15 | 1,5 A
Spænding, brugskategori DC-13 | 125 VDC
Strøm, brugskategori DC-13 | 0,22 A
Elektrisk data - hjælpekontakterne
Spænding, brugskategori AC-15 | 125 VAC
Strøm, brugskategori AC-15 | 1 A
Spænding, brugskategori DC-13 | 125 VDC
Strøm, brugskategori DC-13 | 0,22 A
Tilbehør
Anbefaling, sikkerhedsafbryder | SEB, 2-kanal med kortslutningsovervågning
Bemærk
Bemærk (generelt) | Kunde-individuelle versioner, med tilslutningskabel, er muligt på anfordring. Overvågningsmodulet skal tilbyde muligheden for kortslutningsovervågning. Som tilslutning er kun et dobbelt-skærmet kabel tilladt. 1)Når enheden skal bruges i fugtige rum, skal der anvendes en tilsvarende egnet tilslutningsledning. 1) Denne enhed er efterprøvet for modstandsdygtighed over for slag og fugtighed iht. UL 508.
Schmersal Danmark A/S, Arnold Nielsens Boulevard 72-74, 2650 Hvidovre
De nævnte data og angivelser er blevet checket omhyggeligt. Billeder kan afvige fra originalen. Der kan findes flere tekniske data i manualen. Der tages forbehold for tekniske ændringer og fejl.
Udarbejdet d. 22.09.2025 16.26