## Worksheet
RWT32.1
Bestillings data
Produkttypebetegnelse | RWT32.1
Artikenummer (Bestillingsnummer) | 101195594
EAN (European Article Number) | 4030661487069
eCl@ss number, version 12.0 | 27-37-12-13
eCl@ss number, version 11.0 | 27-37-12-13
eCl@ss Nummer, Version 9.0 | 27-37-12-13
ETIM number, version 7.0 | EC000222
ETIM number, version 6.0 | EC000222
Globale egenskaber
Forskrifter | EN IEC 60947-5-1 EN IEC 60947-1
Version | Omskifter
Installationsforhold (mekaniske) | vilkårlig
Omskifter | lang
Forseglingstype | Membran Læbetætninger Formtætninger
Materiale til operatorerne | ABS
Frontringens materiale | Aluminium
Farve til frontringen | Sølv
Farve på håndtag | Sort
Bruttovægt | 50 g
Generelle data - egenskaber
Sondering mulig | Ja
Fuldt isoleret | Ja
Antal stempler | 2
Antal afbryderpositioner | 3
Mekaniske data
Sikring | uden
Tastestilling | højre venstre
Mekanisk levetid, minimum | 300.000 koblinger
Koblingsvinkel, venstre | 35 °
Koblingsvinkel, højre | 35 °
Fastgørelse | Monteringsflange EFM
Tilspændingsmoment skruelængde | 0,6 Nm
Mekaniske data - afmåling
Diameter total | 39,5 mm
Diameter på frontring | 39,5 mm
Længde på omskifter | 34 mm
Diameter på håndtag | 30 mm
Mounting diameter | 22,3 mm
Tykkelse af frontplade, minimum | 1 mm
Tykkelse af frontplade, maksimum | 6 mm
Gittermål | 50 x 60 mm
Omgivende forhold
Beskyttelses klasse | IP65
Ambient temperature | +0 ... +75 °C
Modstand over for slag | 30 g / 18 ms
Vibrationsfasthed | 20 g / 10 ... 150 Hz
Schmersal Danmark A/S, Arnold Nielsens Boulevard 72-74, 2650 Hvidovre
De nævnte data og angivelser er blevet checket omhyggeligt. Billeder kan afvige fra originalen. Der kan findes flere tekniske data i manualen. Der tages forbehold for tekniske ændringer og fejl.
Udarbejdet d. 26.01.2025 18.21