## Worksheet
RST16-1-AD02
frontal betjening fra montageretning Fladt design Passer til 2 x M5 AS interface
Bestillings data
Produkttypebetegnelse | RST16-1-AD02
Artikenummer (Bestillingsnummer) | 103038297
EAN (European Article Number) | 4030661545134
eCl@ss number, version 12.0 | 27-27-26-06
eCl@ss number, version 11.0 | 27-27-24-04
eCl@ss Nummer, Version 9.0 | 27-27-24-04
ETIM number, version 7.0 | EC001487
ETIM number, version 6.0 | EC001487
Ekstrainformation, (bestillings data) | Henvisning: Sensor og aktivator bestilles separat.
Globale egenskaber
Materiale til aktuatoren | Plastik
Bruttovægt | 9 g
Mekaniske data
Aktivt område | forside
Mekaniske data - afmåling
Længde på aktuatoren | 16 mm
Aktuatorens bredde | 60 mm
Højde af aktuator | 6,8 mm
Elektriske data - AS-interface Specifikation
Bemærk | The actuators AD01-AD15 can only be combined with ASi sensors.
Tilbehør
Anbefaling (produktkombination) | RSS 36 AS RSS260 AS
Schmersal Danmark A/S, Arnold Nielsens Boulevard 72-74, 2650 Hvidovre
De nævnte data og angivelser er blevet checket omhyggeligt. Billeder kan afvige fra originalen. Der kan findes flere tekniske data i manualen. Der tages forbehold for tekniske ændringer og fejl.
Udarbejdet d. 02.02.2025 12.09