## Worksheet
AKTUATOR AZ 15/16-B1-2053 KPL.
Til sammenlåsning af lette til medium-lette afskærmninger
Bestillings data
Produkttypebetegnelse | AKTUATOR AZ 15/16-B1-2053 KPL.
Artikenummer (Bestillingsnummer) | 101111079
EAN (European Article Number) | 4030661104300
eCl@ss number, version 12.0 | 27-27-26-06
eCl@ss number, version 11.0 | 27-27-26-06
eCl@ss Nummer, Version 9.0 | 27-27-26-06
ETIM number, version 7.0 | EC001487
ETIM number, version 6.0 | EC001487
Globale egenskaber
Kodningstrin ifølge EN ISO 14119 | lav
Materiale til aktuatoren | Rustfrit stål (V2A)
Bruttovægt | 17 g
Mekaniske data
Aktiveringsradius, minimum | 150 mm
Aktuator | lige stiv
Bemærk
Bemærk (generelt) | Mindste aktiveringsradius på hængslede afskærmninger 160mm Hængslets akse bør være 11 mm over sikkerhedsafbryderens overkant, og på samme niveau.
Schmersal Danmark A/S, Arnold Nielsens Boulevard 72-74, 2650 Hvidovre
De nævnte data og angivelser er blevet checket omhyggeligt. Billeder kan afvige fra originalen. Der kan findes flere tekniske data i manualen. Der tages forbehold for tekniske ændringer og fejl.
Udarbejdet d. 13.05.2024 04.47