## Worksheet
M 687-11-1-8R
skrue eller klem sko terminaler Kunstof hus
Bestillings data
Produkttypebetegnelse | M 687-11-1-8R
Artikenummer (Bestillingsnummer) | 101055284
EAN (European Article Number) | 4030661004181
eCl@ss number, version 12.0 | 27-27-06-01
eCl@ss number, version 11.0 | 27-27-06-01
eCl@ss Nummer, Version 9.0 | 27-27-06-01
ETIM number, version 7.0 | EC000030
ETIM number, version 6.0 | EC000030
Godkendelser - Forskrifter
Godkendelser | CCC
Globale egenskaber
Forskrifter | EN IEC 60947-5-1
Materiale til kapsling | tryksættende plastik
Materiale til aktuatoren | Glass-fibre, reinforced thermoplastic
Materiale til dækslet | Plastik, Thermoplastik
Armmateriale | Zinc-plated metal
Bruttovægt | 36 g
Generelle data - egenskaber
Antal bryderkontakter | 1
Antal blænder | 1
Mekaniske data
Aktuator | Roller plunger 8R
Rullemateriale | Glass-fibre, reinforced thermoplastic
Mekanisk levetid, minimum | 30.000.000 koblinger
Aktuator kraft | 4 N
Kontakt åbning | 0.5 mm
Udslyngnings kraft, minimum | 0,8 N
Aktiveringshastighed, minimum | 1 mm/min
Bemærk (omskiftetid) | Skift i henhold til aktuatorfart
Gentagelsespræcision af koblingspunkterne | 0,02 mm
Mekaniske data - Tilslutning
Tilslutning, Stik | Skrue terminaler
Tilslutningskvadrat , maksimum | 2,5 mm²
Omgivende forhold
Beskyttelses klasse | IP40
Beskyttelsesklasse på huset | IP40
Beskyttelsesklasse af klemmer eller terminaler | IP00
Ambient temperature | -30 ... +120 °C
Omgivende forhold - Isolationsparametre
Isolations spænding | 250 V
Fastsat impulsmodstandsspænding | 4 kV
Grad af forurening iht. VDE 0100 | 2
Elektrisk data
Termisk prøvestrøm | 6 A
Brugskategori AC-15 | 230 VAC
Brugskategori AC-15 | 2,5 A
Koblingselement | Change-over contact with double break with two separated contact bridges
Koblingsprincip | Springkontakt med selvrensende kontakt
Preltid, maksimum | 1,5 ms
Koblingsfrekvens | 30.000 /h
Skiftetid, maksimum {ms} | 10 ms
Materiale til kontakterne, elektrisk | guldbelagt sølv
Schmersal Danmark A/S, Arnold Nielsens Boulevard 72-74, 2650 Hvidovre
De nævnte data og angivelser er blevet checket omhyggeligt. Billeder kan afvige fra originalen. Der kan findes flere tekniske data i manualen. Der tages forbehold for tekniske ændringer og fejl.
Udarbejdet d. 25.04.2025 10.35