## Worksheet
AZR31S1-2SEC./230VAC
| Driftssikre standsningsmonitorer Følerfri opdagelse af maskinstop ved overvågning af e.m.f. Direkte forbindelse til trefasede motorer Passende til forbindelse til en frekvenskonverter med følgende interface-dato: roterende hysterese 0 ... 1000 Hz; koblingsfrekvens på slutniveauet op til 16 kHz; motorspændingsrækkevidde 0 ... 400 V | Denne driftssikre maskinstandsningsmonitor har den særlige fordel at der ikke påkræves nogle justeringer for en nødvendig værdi når den tages i brug. 3 sikkerhedskontakter, STOP 0 1 Signal udgang
Bestillings data
Tip (leveringsdygtighed) | Leveres ikke længere!
Produkttypebetegnelse | AZR31S1-2SEC./230VAC
Artikenummer (Bestillingsnummer) | 101179105
EAN (European Article Number) | 4030661446554
eCl@ss number, version 12.0 | 27-37-18-19
eCl@ss number, version 11.0 | 27-37-18-19
eCl@ss Nummer, Version 9.0 | 27-37-18-19
ETIM number, version 7.0 | EC001449
ETIM number, version 6.0 | EC001449
Globale egenskaber
Forskrifter | EN IEC 62061 EN ISO 13849-1 EN IEC 60947-5-1 EN IEC 60947-5-3 EN IEC 60947-5-5 EN IEC 61508 EN IEC 60204-1 EN IEC 60947-1
Klimastress | EN 60068-2-78
Materiale til kapsling | Plastik, glass-fibre reinforced thermoplastic
Bruttovægt | 400 g
Generelle data - egenskaber
Registrering af ledningsbrud | Ja
Kortslutningsregistrering | Ja
Tilbagekoblingssløjfe | Ja
Automatisk reset-funktion | Ja
Registrering af jordforbindelse | Ja
Integreret display, status | Ja
Antal hjælpekontakter | 1
Antal LEDs | 5
Antal sikkerhedskontakter | 3
Klassifikation
At standardisere, Forskrifter | EN IEC 60947-5-1 EN IEC 61508
PFH-værdi | 2,00 x 10⁻⁸ /h
Brugstid | 20 År
Common Cause Failure (CCF), minimum | 65
STOP kategori | 0
Klassifikation - relæudgange
Performance Level, Stop 0, til | e
Kategori, Stop 0 | 4
Diagnostic Coverage (DC) Level, Stop 0 | ≥ 99 %
Safety Integrity Level (SIL), Stop 0, egnet i | 3
Mekaniske data
Mekanisk levetid, minimum | 10.000.000 koblinger
Fastgørelse | Hurtig montage på standard DIN-skinne iht. DIN EN 60715
Mekaniske data - Tilslutning
Terminalbetegnelser | IEC/EN 60947-1
Tilslutning, Stik | stiv eller fleksibel Skrueforbindelse M20 x 1.5
Tilslutningskvadrat, minimum | 0,25 mm²
Tilslutningskvadrat , maksimum | 2,5 mm²
Tilspændingsmoment af Klemmer | 0,6 Nm
Mekaniske data - afmåling
Bredde | 45 mm
Højde | 73,2 mm
Dybde | 121 mm
Omgivende forhold
Beskyttelsesklasse på huset | IP40
Beskyttelsesmåde konstruktionsdesign | IP54
Beskyttelsesklasse af klemmer eller terminaler | IP20
Ambient temperature | -25 ... +45 °C
Storage and transport temperature | -40 ... +85 °C
Vibrationsstabilitet iht. EN 60068-2-6 | 10 - 55 Hz, amplitude 0,35 mm
Modstand over for slag | 30 g / 11 ms
Omgivende forhold - Isolationsparametre
Fastsat impulsmodstandsspænding | 4 kV
Overspændingskategori | III
Grad af forurening iht. IEC/EN 60664-1 | 2
Elektrisk data
Frekvensrækkevidde | 50 Hz 60 Hz
Operating voltage | 230 VAC -15 % / +10 %
Rated operating voltage | 230 VAC
Fastsat vekselstrømsspænding for kontroller, 50 Hz, minimum | 195,5 VAC
Fastsat vekselstrømsspænding for kontroller, AC 50 Hz, maksimum | 253 VAC
Fastsat vekselstrømsspænding for kontroller, 60 Hz, minimum | 195,5 VAC
Fastsat vekselstrømsspænding for kontroller, AC 60 Hz, maksimum | 253 VAC
Elektrisk effektforbrug, maksimum | 4 VA
Kontaktmodstand, maksimum {Ω} | 0,1 Ω
Bemærk, (Kontaktmodstand) | i ny tilstand
Ledningslængde (master/slave), maksimum | 10 m
Forsinket udkobling ved strømsvigt, typisk | 80 ms
Forsinkelse af frafald ved NØDSTOP, typisk | 20 ms
Forsinkelse af frafald ved NØDSTOP, maksimum | 15 ms
TIL-forsinkelse ved automatisk start (efter registrering af stilstanden), ca. | 2.000 ms
TIL-forsinkelse ved automatisk start, typisk {ms} | 20 ms
Materiale til kontakterne, elektrisk | AgSn0. selvrensende, tvangsstyret
Elektriske data - sikre relæudgange
Spænding, brugskategori AC-15 | 230 VAC
Strøm, brugskategori AC-15 | 6 A
Spænding, brugskategori DC-13 | 24 VDC
Strøm, brugskategori DC-13 | 6 A
Brydeevne, minimum | 10 VDC
Brydeevne, minimum | 10 mA
Brydeevne, maksimum | 250 VAC
Brydeevne, maksimum | 8 A
Elektrisk data - digitale indgange
Ledningsmodstand, maksimum | 40 Ω
Elektriske data - Digital udgang
Spænding, brugskategori DC-12 | 24 VDC
Strøm, brugskategori DC-12 | 0,1 A
Elektrisk data - relæudgange (hjælpekontakterne)
Brydeevne, maksimum | 24 VDC
Brydeevne, maksimum | 2 A
Elektrisk data - Elektromagnetisk kompatibilitet (EMV)
EMC klassificering | EMC-direktivet
Tilstandsvisning
Viste funktionstilstande | OUT, Grøn: Frigivelse ON, Grøn: Strømforsyning UB ERR, Rød: Fejlkanal A + B
Forskellige data
Tip (applikationsanvendelsesformål) | Sikker standsningsovervågning
Bemærk
Bemærk (generelt) | Induktive belastninger (f.eks. kontaktorer, relæer) skal undertrykkes med hjælp af et passende kredsløb.
Koblingseksempel
Bemærk (koblingseksempel) | Ledningsdiagrammet vises med sikkerhedsafskærmninger lukkede og i deaktiveret tilstand. Den sensorfrie maskinstandsningsmonitor kontrollerer e.m.f. af den tre-fasede motor. SRB-rækken af sikkerhedsdørmonitorer overvåger positionen af sikkerhedsdøren. Overvågning af beskyttelsesdøren med en sikkerhedsafbryder med lås, og en sikkerhedsafbryder med separat aktuator (A og B). Frigørelse sker ved hjælp af NO-kontakten (E), kun når den afsluttende bevægelse er færdig. Efter at reset er sket, skal beskyttelsesdøren åbnes. Til sikring af en beskyttelsesenhed
Schmersal Danmark A/S, Arnold Nielsens Boulevard 72-74, 2650 Hvidovre
De nævnte data og angivelser er blevet checket omhyggeligt. Billeder kan afvige fra originalen. Der kan findes flere tekniske data i manualen. Der tages forbehold for tekniske ændringer og fejl.
Udarbejdet d. 03.03.2025 06.50