## Worksheet
EDRR40RT
Bestillings data
Produkttypebetegnelse | EDRR40RT
Artikenummer (Bestillingsnummer) | 101021009
EAN (European Article Number) | 4030661484716
eCl@ss number, version 12.0 | 27-37-12-12
eCl@ss number, version 11.0 | 27-37-12-12
eCl@ss Nummer, Version 9.0 | 27-37-12-12
ETIM number, version 7.0 | EC001038
ETIM number, version 6.0 | EC001038
Godkendelser - Forskrifter
Godkendelser | cULus
Globale egenskaber
Forskrifter | EN ISO 13850
Version | Nødstoptrykknap
Konstruktionsform | Rund
Materiale til operatorerne | Aluminium
Farve på betjeningsdel | Rød
Bruttovægt | 73 g
Generelle data - egenskaber
Sikkerhedsfunktionerne | Ja
Springmekanisme integreret | Nej
Ekstern springmekanisme | Ja
Låsning | Ja
Fuldt isoleret | Ja
Mekaniske data
Sikring | roatation draw unlocking
Mekanisk levetid, minimum | 100.000 koblinger
Aktuator-takt | 5 mm
Fastgørelse | Monteringsflange ELM
Tilspændingsmoment skruelængde | 0,6 Nm
Mekaniske data - afmåling
Højde | 29 mm
Diameter af sokkel | 38,5 mm
Mounting diameter | 22,3 mm
Tykkelse af frontplade, minimum | 1,5 mm
Tykkelse af frontplade, maksimum | 6 mm
Omgivende forhold
Beskyttelses klasse | IP65
Ambient temperature | -25 ... +80 °C
Modstand over for slag | 30 g / 18 ms
Vibrationsfasthed | 20 g / 10 ... 150 Hz
Elektrisk data
Koblingsfrekvens | 600 /h
Inkluderet
Hinweis (leveringsomfang, antal og type) | Monteringsflange er inkluderet i leverancen ELM
Schmersal Danmark A/S, Arnold Nielsens Boulevard 72-74, 2650 Hvidovre
De nævnte data og angivelser er blevet checket omhyggeligt. Billeder kan afvige fra originalen. Der kan findes flere tekniske data i manualen. Der tages forbehold for tekniske ændringer og fejl.
Udarbejdet d. 22.03.2025 01.37