## Worksheet
LF 50-11 P
Bestillings data
Produkttypebetegnelse | LF 50-11 P
Artikenummer (Bestillingsnummer) | 101151758
EAN (European Article Number) | 4030661163574
eCl@ss number, version 12.0 | 27-27-27-90
eCl@ss number, version 11.0 | 27-27-27-90
eCl@ss Nummer, Version 9.0 | 27-27-27-90
ETIM number, version 7.0 | EC002549
ETIM number, version 6.0 | EC002549
Globale egenskaber
Materiale til kapsling | kollisionssikker ABS
Bruttovægt | 32 g
Mekaniske data
Rækkevidde, maksimum | 5.500 mm
Mekaniske data - Tilslutning
Tilslutning, Stik | Indbygningsstik M12, 4 polet
Mekaniske data - afmåling
Længde på føler | 17 mm
Bredde på føler | 50 mm
Højde på føler | 63,5 mm
Omgivende forhold
Beskyttelses klasse | IP67
Ambient temperature | -20 ... +45 °C
Storage and transport temperature | -20 ... +80 °C
Elektrisk data
Type of voltage range | DC
No-load supply current I0, typical | 30 mA
Rated operating voltage | 10 ... 30 VDC
Længde af kabel, maksimum | 100 m
Afbryderfrekvens, cirka | 2.500 Hz
Elektriske data - Digital udgang
Udgangsspænding, maksimum | 200 mA
Version | P type
Tilstandsvisning
Viste funktionstilstande | Tilsmudsning Koblingstilstand Driftsspænding
Inkluderet
Inkluderet | 1x Reflektionslysbom
Schmersal Danmark A/S, Arnold Nielsens Boulevard 72-74, 2650 Hvidovre
De nævnte data og angivelser er blevet checket omhyggeligt. Billeder kan afvige fra originalen. Der kan findes flere tekniske data i manualen. Der tages forbehold for tekniske ændringer og fejl.
Udarbejdet d. 31.03.2025 22.53