## Worksheet
TESK-SU-12ST2
metal hus
Bestillings data
Produkttypebetegnelse | TESK-SU-12ST2
Artikenummer (Bestillingsnummer) | 103005764
EAN (European Article Number) | 4030661447582
eCl@ss number, version 12.0 | 27-27-06-09
eCl@ss number, version 11.0 | 27-27-06-09
eCl@ss Nummer, Version 9.0 | 27-27-06-09
ETIM number, version 7.0 | EC002591
ETIM number, version 6.0 | EC002591
Godkendelser - Forskrifter
Godkendelser | cULus CCC
Globale egenskaber
Materiale til kapsling | Metal, Zinkdruckguss
husets farve | Sølv
Bruttovægt | 350 g
Generelle data - egenskaber
Montering indvendigt | Ja
Montering udvendigt | Ja
Indstillelig koblingsvinkel | Ja
Monteringsanslag | Ja
Antal hjælpekontakter | 1
Antal sikkerhedskontakter | 2
Klassifikation
At standardisere, Forskrifter | BG-GS-ET-15 EN ISO 13849-1 EN IEC 60947-5-1
Brugstid | 20 År
Sikkerhedsklassifikation - Sikkerhedsudgange
B10D åbner (NC) | 2.000.000 koblinger
B10D Normalt åben kontakt (NO) | 1.000.000 koblinger
Mekaniske data
Mekanisk levetid, minimum | 1.000.000 koblinger
Mekaniske data - Tilslutning
Tilslutning, Stik | Forbindelse M12
Mekaniske data - afmåling
Længde på føler | 20 mm
Bredde på føler | 78 mm
Højde på føler | 116 mm
Omgivende forhold
Beskyttelses klasse | IP65
Ambient temperature | -25 ... +65 °C
Omgivende forhold - Isolationsparametre
Isolations spænding | 30 V
Fastsat impulsmodstandsspænding | 0,5 kV
Elektrisk data
Termisk prøvestrøm | 2,5 A
Brugskategori AC-15 | 230 VAC
Brugskategori AC-15 | 2 A
Brugskategori DC-13 | 24 VDC
Brugskategori DC-13 | 1 A
Koblingselement | Sluttekontakter (NO, Brydekontakter (NC)
Koblingsprincip | Klide kontakt
Koblingsfrekvens | 1.200 /h
Materiale til kontakterne, elektrisk | Sølv-nikkel legering 10
Schmersal Danmark A/S, Arnold Nielsens Boulevard 72-74, 2650 Hvidovre
De nævnte data og angivelser er blevet checket omhyggeligt. Billeder kan afvige fra originalen. Der kan findes flere tekniske data i manualen. Der tages forbehold for tekniske ændringer og fejl.
Udarbejdet d. 07.03.2025 02.27