## Worksheet
SLG 415T-E/R0500-02-12
integrerede optiske dæmpende følere for dæmpning i to retninger 2 dæmpende lysstråler arrangeret på tværs Kategori 4 BEMÆRK: Leveres ikke længere! (reserve: SLG 425I)
Bestillings data
Tip (leveringsdygtighed) | Leveres ikke længere!
Produkttypebetegnelse | SLG 415T-E/R0500-02-12
Artikenummer (Bestillingsnummer) | 101170471
EAN (European Article Number) | 4030661305066
eCl@ss number, version 12.0 | 27-27-27-03
eCl@ss number, version 11.0 | 27-27-27-03
eCl@ss Nummer, Version 9.0 | 27-27-27-03
ETIM number, version 7.0 | EC001832
ETIM number, version 6.0 | EC001832
Globale egenskaber
Forskrifter | EN IEC 61496-2 EN IEC 61496-1
Design af flerstrålet fotoelektrisk barriere | Sender og modtager adskilte
Materiale til kapsling | Aluminium
Stråledistance | 500 mm
Reaktionstid, maksimum | 7 ms
Bruttovægt | 10.000 g
Generelle data - egenskaber
Indledende fejlsignal | Ja
Mutingfunktion | Ja
Override | Ja
Genstartspærre | Ja
Strålekodning | Ja
Integreret display, status | Ja
Integreret display, diagnose | Ja
Antal halvlederudgange med signalfunktioner. | 1
Antal afsikre digitale udgange | 2
Antal stråler | 2
Klassifikation
Sikkerhedstype i henhold til EN 61496-1 | 4
Mekaniske data
Højde på beskyttelsesfelt | 510 mm
Rækkevidde, beskyttelsesfelt, minimum | 1 m
Rækkevidde, beskyttelsesfelt, maksimum | 2,5 m
Følernes bølgelængde | 950 nm
Mekaniske data - Tilslutning
Tilslutning, Stik | Tilslutning
Tilslutning Stik, Modtager | Indbygningsstik M23, 19 polet
Tilslutning, Stik, Sender | Indbygningsstik M12, 5 polet
Mekaniske data - afmåling
Længde på føler | 50 mm
Bredde på føler | 60 mm
Højde på føler | 776 mm
Omgivende forhold
Beskyttelses klasse | IP65
Ambient temperature | +0 ... +55 °C
Storage and transport temperature | -20 ... +70 °C
Beskyttelsestal | III
Elektrisk data
Koblingsspænding OSSD, HIGH-Signal | 24 V
Elektrisk effektforbrug af modtager | 6 W
Elektrisk effektforbrug af sender | 3 W
Længde af kabel, maksimum | 100 m
Elektrisk data - sikre digitale udgange
Udgangsstrøm (sikker udgang), maksimum | 0,5 A
Version | P-type
Inkluderet
Inkluderet | Sender + modtager, monteringsvinkelbeslag, T-spor
Tilbehør
Anbefaling, sikkerhedsafbryder | SCR 402R-301
Bemærk
Bemærk (generelt) | I tilfælde af fejl (afbrydelse af 0 V forsyningen) er den højeste lækkende strøm 0,3 mA.
Schmersal Danmark A/S, Arnold Nielsens Boulevard 72-74, 2650 Hvidovre
De nævnte data og angivelser er blevet checket omhyggeligt. Billeder kan afvige fra originalen. Der kan findes flere tekniske data i manualen. Der tages forbehold for tekniske ændringer og fejl.
Udarbejdet d. 14.01.2025 09.50