## Worksheet
ZQ 700 ST-AS
| AS-Interface M12-forbindelse, nederst Kunstof hus En stramningsstyrke for kabellængder op til 10 m Trykknap til frigørelse Stillings indikering | Drejning af trækøje ikke muligt Wire overvåget for knæk eller slap Dobbelt isoleret Integreret AS interface AS-i Power24 egnet
Bestillings data
Tip (leveringsdygtighed) | Leveres ikke længere!
Produkttypebetegnelse | ZQ 700 ST-AS
Artikenummer (Bestillingsnummer) | 101215046
EAN (European Article Number) | 4030661404455
eCl@ss number, version 12.0 | 27-37-12-01
eCl@ss number, version 11.0 | 27-37-12-01
eCl@ss Nummer, Version 9.0 | 27-37-12-01
ETIM number, version 7.0 | EC002033
ETIM number, version 6.0 | EC002033
Godkendelser - Forskrifter
Godkendelser | cULus ASi-SaW
Globale egenskaber
Forskrifter | EN 50295 EN ISO 13849-1 EN ISO 13850 EN IEC 60947-5-1 EN IEC 61508
Materiale til kapsling | Plastik, glasfiberforstærket termoplast, selvslukkende
Materiale til dækslet | Plastik, glasfiberforstærket termoplast, selvslukkende
Længde på wire, maksimum | 10 m
Reaktionstid, maksimum | 100 ms
Bruttovægt | 230 g
Klassifikation
At standardisere, Forskrifter | EN IEC 61508
Performance Level, til | e
Kategori iht. EN ISO 13849 | 4
PFH-værdi | 1,40 x 10⁻⁸ /h
Bemærk (PFH-værdi) | op til maks. 5.000 skiftecykluser/år
Safety Integrity Level (SIL), egnet i | 3
Brugstid | 20 År
Mekaniske data
Mekanisk levetid, minimum | 100.000 koblinger
Aktuator kraft, maksimum | 200 N
aktuatorvandring | 400 mm
Mekaniske data - Tilslutning
Tilslutning, Stik | Indbygningsstik M12, 4-polet, A-kodet
Mekaniske data - afmåling
Længde på føler | 51 mm
Bredde på føler | 40,5 mm
Højde på føler | 182,5 mm
Omgivende forhold
Beskyttelses klasse | IP67
Ambient temperature | -25 ... +60 °C
Storage and transport temperature | -25 ... +85 °C
Relativ fugtighed, minimum | 30 %
Relativ fugtighed, maksimum | 95 %
Bemærk (relativ fugtighed) | ikke kondenserende ingen overisning
Vibrationsstabilitet iht. EN 60068-2-6 | 10 … 150 Hz, amplitude 0,35 mm / 5 g
Modstand over for slag | 15 g / 11 ms
Beskyttelsestal | II
Omgivende forhold - Isolationsparametre
Isolations spænding | 32 V
Fastsat impulsmodstandsspænding | 0,8 kV
Overspændingskategori | III
Grad af forurening iht. VDE 0100 | 3
Elektrisk data
Strømforbrug | 50 mA
Koblingsprincip | Spring kontakt
Koblingsfrekvens | 3.600 /h
Elektriske data - AS-interface
Rated operating voltage | 18 ... 31,6 VDC (Protection against polarity reversal)
Elektriske data - AS-interface Specifikation
AS-i Version | V 3.0
AS-i profil | S-0.B.F.F
AS-i, ID-kode | 0x0
AS-i, ID-kode | 0xB
AS-i, ID-kode 1 | 0xF
AS-i, ID-kode 2 | 0xF
AS-i indgang, kanal 1 | Databits DI 0/DI 1 = dynamisk kodeoverførsel
AS-i indgang, kanal 2 | Databits DI 2/DI 3 = dynamisk kodeoverførsel
AS-i udgange, DO 0 ... DO 3 | Ingen function
AS-i Parameter bits, P0 | Kanal 2 koblet
AS-i Parameter bits, P1 | Ingen funktion
AS-i Parameter bits, P2 | Ingen funktion
AS-i Parameter bits, P3 | Ingen funktion
Bemærk (AS-i Parameter bits) | Parameterudgange skal indstilles til 1111“ (0xF) FID: Periferifejl
Indgangsmoduladresse | 0
Bemærk (indgangsmoduladresse) | Forindstillet til adresse 0, kan ændres med AS-interface busmaster eller med en håndholdt programmeringsenhed
Pin-tildeling
PIN 1 | AS-Interface +
PIN 2 | n.c.
PIN 3 | AS-Interface -
PIN 4 | n.c.
Bemærk
Bemærk (generelt) | Anbefalet kabellængde for trækwire nødstopsafbrydere i henhold til den omgivende atmosfære. Da kabelskoerne kan beskadiges, når der trækkes i wiren, bør der trækkes i wiren adskillige gange efter montering. Efter det, skal wiren efterstrammes med øjebolten eller strammeren. Adresseringen sker via M12 stikforbindelsen eller fladkabeltilslutningen. Ved en distance på 2 - 5 meter, kræves der mellemliggende wire-understøttelse, se tilbehør
Schmersal Danmark A/S, Arnold Nielsens Boulevard 72-74, 2650 Hvidovre
De nævnte data og angivelser er blevet checket omhyggeligt. Billeder kan afvige fra originalen. Der kan findes flere tekniske data i manualen. Der tages forbehold for tekniske ændringer og fejl.
Udarbejdet d. 12.12.2024 21.05