## Worksheet
EX-BNS 120-02Z-3G/D 5,0M
| Eksplosionsbeskyttelse for ATEX zoner 2 og 22 Kunstof hus Ø M12 Særlig stor koblingsdistance | Upåvirkelig overfor tværgående fejlindstilling Passende til fødevareindustrien kun i kombination med BP 15 SS intet mekanisk slid
Bestillings data
Produkttypebetegnelse | EX-BNS 120-02Z-3G/D 5,0M
Artikenummer (Bestillingsnummer) | 101213462
EAN (European Article Number) | 4030661396231
eCl@ss number, version 12.0 | 27-27-44-01
eCl@ss number, version 11.0 | 27-27-24-02
eCl@ss Nummer, Version 9.0 | 27-27-24-02
ETIM number, version 7.0 | EC002544
ETIM number, version 6.0 | EC002544
Godkendelser - Forskrifter
Godkendelser | ATEX (Konformitätserklärung)
Eksplosionsbeskyttelse
Eksplosionsbeskyttelse: Standart | EN IEC 60079-0 EN IEC 60079-15 EN 60079-31
Eksplosionsbeskyttelseszoner | 2 22
Eksplosionsbeskyttet kategori | 3G 3D
Eksplosionsbeskyttelse-Mærkning | EX II 3G Ex nC IIC T6 Gc X EX II 3D Ex tc IIIC T80°C Dc X
Producenterklæring | ATEX Zone 2 og 22
Globale egenskaber
Forskrifter | EN IEC 60947-5-3
Konstruktionsform på hus | Cylinder, med gevind
Installationsforhold (mekaniske) | Delvis planmontering
Materiale til kapsling | Plastik, glass-fibre reinforced thermoplastic
Bruttovægt | 200 g
Generelle data - egenskaber
Kodning | Ja
Kortslutningsregistrering | Ja
Kortslutningsregistrering | Ja
Antal bryderkontakter | 2
Antal sikkerhedskontakter | 2
Klassifikation
At standardisere, Forskrifter | EN ISO 13849-1
Brugstid | 20 År
Sikkerhedsklassifikation - Sikkerhedsudgange
B10D åbner (NC) | 25.000.000 koblinger
Mekaniske data
Aktivt område | forside
Aktuator | Magnet
Aktuatorkoblings afstand | Magnetisk aktuator BP 6, Sao: 10 mm Magnetisk aktuator BP 8, Sao: 10 mm Magnetisk aktuator BP 8, Sar: 22 mm Magnetisk aktuator BP 10, Sao: 20 mm Magnetisk aktuator BP 10, Sar: 32 mm Magnetisk aktuator BP 15 SS, Sao: 20 mm Magnetisk aktuator BP 15 SS, Sar: 32 mm
Slagkraft, maksimum | 2 J
Bevægelsesretning | Frontal til aktiv flade
Mekaniske data - Skifte afstande i henhold til EN IEC 60947-5-3
Sikret afbryderdistance ON | 10 mm 20 mm
Sikret afbryderdistance OFF | 22 mm 32 mm
Mekaniske data - Tilslutning
Længde på kabel | 5 m
Tilslutning, Stik | Kabel
Kvadrat | 0,25 mm2
Kvadrat | 23 AWG
Materiale til kabeldækket | PVC
Mekaniske data - afmåling
ISO-gevind på føler | M12
Længde på føler | 38,5 mm
Omgivende forhold
Beskyttelses klasse | IP67
Ambient temperature | -25 ... +70 °C
Storage and transport temperature | -25 ... +70 °C
Vibrationsstabilitet iht. EN 60068-2-6 | 10 … 55 Hz, amplitude 1 mm
Modstand over for slag | 30 g / 11 ms
Elektrisk data
Koblingsspænding, minimum | 100 VAC
Koblingsspænding, minimum | 100 VDC
Koblingsstrøm, maksimum | 0,25 A
Koblings effekt, maksimum {VA} | 3 W
Koblingselement | 2 brydekontakter (NC)
Afbryderfrekvens, maksimum | 5 Hz
Inkluderet
Inkluderet | Actuator must be ordered separately.
Tilbehør
Anbefalede (Aktuator) | BP 10 BP 8 BP 6 BP 15 SS
Anbefaling, sikkerhedsafbryder | SRB-E-301ST SRB-E-201LC
Bemærk
Bemærk (generelt) | Kontaktsymboler vist for beskyttelsesenhedens lukkede tilstand. Sikkerhedsføleren skal monteres på en sådan måde at aktivering med en anden magnet er umulig (skjult montering i henhold til EN 1088).
Schmersal Danmark A/S, Arnold Nielsens Boulevard 72-74, 2650 Hvidovre
De nævnte data og angivelser er blevet checket omhyggeligt. Billeder kan afvige fra originalen. Der kan findes flere tekniske data i manualen. Der tages forbehold for tekniske ændringer og fejl.
Udarbejdet d. 10.02.2025 04.22