## Worksheet
RSS 36-AD-ST-AS
Universal kodning med RFID-teknologi uden låsning Kunstof hus Manipulationsbeskyttelse med RFID-teknologi, som dækker behovet valgfri med integreret magnetlåsning
Bestillings data
Produkttypebetegnelse | RSS 36-AD-ST-AS
Artikenummer (Bestillingsnummer) | 103001535
EAN (European Article Number) | 4030661426396
eCl@ss number, version 12.0 | 27-27-46-01
eCl@ss number, version 11.0 | 27-27-24-03
eCl@ss Nummer, Version 9.0 | 27-27-24-03
ETIM number, version 7.0 | EC001829
ETIM number, version 6.0 | EC001829
Godkendelser - Forskrifter
Godkendelser | TÜV cULus ASi-SaW ECOLAB ANATEL
Globale egenskaber
Forskrifter | EN IEC 62026-2 EN ISO 13849-1 EN ISO 14119 EN IEC 60947-5-3 EN IEC 61508
generel information | Universel kodning
Kodningstrin ifølge EN ISO 14119 | lav
Aktivt princip | RFID
Frequency band RFID | 125 kHz
Transmitter output RFID, maximum | -6 dB/m
Konstruktionsform på hus | Blok
Installationsforhold (mekaniske) | ingen planmontering
Materiale til kapsling | Plastik, glasfiberforstærket termoplast, selvslukkende
Reaktionstid, maksimum | 100 ms
Længde af risiko, maksimum | 200 ms
Bruttovægt | 104 g
Generelle data - egenskaber
Sikkerhedsfunktionerne | Ja
Integreret display, status | Ja
Antal aktiverende retninger | 3
Klassifikation
At standardisere, Forskrifter | EN ISO 13849-1 EN IEC 61508
Performance Level, til | e
Kategori iht. EN ISO 13849 | 4
PFH-værdi | 5,13 x 10⁻¹⁰ /h
PFD-værdi | 3,24 x 10⁻⁵
Safety Integrity Level (SIL), egnet i | 3
Brugstid | 20 År
Mekaniske data
Mekanisk levetid, minimum | 1.000.000 koblinger
Info (Mekanisk levetid) | Aktiveringshastighed < 0,25 m/s Koblingsspil til dørmasser på ≤ 5 kg
Version af monteringsskruer | 2x M4 (cylinder head screws with washers DIN 125A / form A)
Tightening torque of the fixing screws, minimum | 2,2 Nm
Til- | 2,5 Nm
Mekaniske data - Skifte afstande i henhold til EN IEC 60947-5-3
Switch distance, typical | 12 mm
Sikret afbryderdistance ON | 10 mm
Sikret afbryderdistance OFF | 20 mm
Hyserese (afbryderdistance), maksimum | 2 mm
Gentagelsespræcision | 0,5 mm
Bemærk (gentagelsespræcision R) | Akseludligning: Den lange sideflade tillader en maks. højdeforskydning (X) af sensor og aktuator på 8 mm (f.eks. monteringstolerance, eller hvis beskyttelsesdøren sænkes). Den tværgående forskydning (y) er maks. ± 18 mm (se illustration: driftsprincip).Mindsteafstand mellem to sensorsystemer 100 mm
Mekaniske data - Tilslutning
Tilslutning, Stik | Indbygningsstik M12, 4-polet, A-kodet
Mekaniske data - afmåling
Længde på føler | 22 mm
Bredde på føler | 106,3 mm
Højde på føler | 25 mm
Omgivende forhold
Beskyttelses klasse | IP65 IP67 IP69
Ambient temperature | -25 ... +70 °C
Storage and transport temperature | -25 ... +85 °C
Relativ fugtighed, maksimum | 93 %
Bemærk (relativ fugtighed) | ikke kondenserende ingen overisning
Vibrationsstabilitet iht. EN 60068-2-6 | 10 … 55 Hz, amplitude 1 mm
Modstand over for slag | 30 g / 11 ms
Beskyttelsestal | III
Tilladt opstillingshøjde over NN, maksimum | 2.000 m
Omgivende forhold - Isolationsparametre
Isolations spænding | 32 VDC
Fastsat impulsmodstandsspænding | 0,8 kV
Overspændingskategori | III
Grad af forurening iht. IEC/EN 60664-1 | 3
Elektrisk data
Forsinkelse, maksimal | 5.000 ms
Afbryderfrekvens, maksimum | 1 Hz
Elektriske data - AS-interface
Rated operating voltage | 18 ... 31,6 VDC (Protection against polarity reversal)
AS-i Strømforbrug, maksimum | 100 mA
Elektriske data - AS-interface Specifikation
Specifikation | Safety-Slave
AS-i Version | V 3.0
AS-i profil | S-0.B.F.E
AS-i, ID-kode | 0x0
AS-i, ID-kode | 0xB
AS-i, ID-kode 1 | 0xF
AS-i, ID-kode 2 | 0xE
AS-i indgang, kanal 1 | Databits DI 0/DI 1 = dynamisk kodeoverførsel
AS-i indgang, kanal 2 | Databits DI 2/DI 3 = dynamisk kodeoverførsel
AS-i udgange, DO 0 ... DO 3 | Ingen function
AS-i Parameter bits, P0 | Nummer Aktuator 01-15 (binær)
AS-i Parameter bits, P1 | Nummer Aktuator 01-15 (binær)
AS-i Parameter bits, P2 | Nummer Aktuator 01-15 (binær)
AS-i Parameter bits, P3 | Nummer Aktuator 01-15 (binær)
Bemærk (AS-i Parameter bits) | Parameterudgange skal indstilles til 1111“ (0xF) FID: Periferifejl
Indgangsmoduladresse | 0
Bemærk (indgangsmoduladresse) | Forindstillet til adresse 0, kan ændres med AS-interface busmaster eller med en håndholdt programmeringsenhed
Tilstandsvisning
Bemærk (LED-tilstandsvisning) | (1) grøn/rød LED (AS-i Duo LED): forsyningsspænding / kommunikationsfejl / slaveadresse = 0 / periferifejl registreret / manipulationsbeskyttelsestid aktiv (2) gul LED: apparatstatus (frigivelsesstatus) /Melding om grænseområde / apparatfejl
Pin-tildeling
PIN 1 | AS-Interface +
PIN 2 | n.c. (≤ 30 VDC)
PIN 3 | AS-Interface -
PIN 4 | n.c. (≤ 30 VDC)
Inkluderet
Inkluderet | Actuator must be ordered separately.
Tilbehør
Anbefalede (Aktuator) | RST 36-1-AD01…15
Schmersal Danmark A/S, Arnold Nielsens Boulevard 72-74, 2650 Hvidovre
De nævnte data og angivelser er blevet checket omhyggeligt. Billeder kan afvige fra originalen. Der kan findes flere tekniske data i manualen. Der tages forbehold for tekniske ændringer og fejl.
Udarbejdet d. 12.03.2025 22.22