## Worksheet
AZ/AZM 200-B1-LT
Aktuatorer med returfjeder Aktuator for flytbare afskærmninger Kan tåle op til højst 5 mm overvandring
Bestillings data
Tip (leveringsdygtighed) | Leveres ikke længere!
Produkttypebetegnelse | AZ/AZM 200-B1-LT
Artikenummer (Bestillingsnummer) | 101183465
EAN (European Article Number) | 4030661321189
eCl@ss number, version 12.0 | 27-27-26-06
eCl@ss number, version 11.0 | 27-27-26-06
eCl@ss Nummer, Version 9.0 | 27-27-26-06
ETIM number, version 7.0 | EC001487
ETIM number, version 6.0 | EC001487
Godkendelser - Forskrifter
Bemærk | Certificering i forbindelse med enhederne AZ/AZM 200
Globale egenskaber
Startretning | venstre
Materiale til kapsling | Plastik, glass-fibre reinforced thermoplastic
Materiale til aktuatoren | zink sprøjtestøbt
Bruttovægt | 240 g
Generelle data - egenskaber
Dørsensor | Ja
Mekaniske data
Mekanisk levetid, minimum | 1.000.000 koblinger
Låsestyrke til EN ISO 14119 | 2.000 N
Låsestyrke, maksimum | 2.600 N
Mekaniske data - afmåling
Længde på aktuatoren | 50 mm
Aktuatorens bredde | 84 mm
Højde af aktuator | 115 mm
Inkluderet
Inkluderet | Sikkerhedsafbryder/-låsning og aktiveringsenhed bestilles separat.
Schmersal Danmark A/S, Arnold Nielsens Boulevard 72-74, 2650 Hvidovre
De nævnte data og angivelser er blevet checket omhyggeligt. Billeder kan afvige fra originalen. Der kan findes flere tekniske data i manualen. Der tages forbehold for tekniske ændringer og fejl.
Udarbejdet d. 18.04.2025 12.40