## Worksheet
EX-AZ 335-12ZRK-3D
| metal hus 3 Kontakt 40,5 mm x 114 mm x 38 mm Langt lig Kan monteres på en flad overflade Aktuatorhoveder kan omplaceres i trin med 4 x 90° | Monteringsdetaljer til EN 50041 Høj standard af kontaktpålidelighed med lave spændinger og strømninger 1 kabel indgang M 20 x 1.5 Kærvede huller til justering, runde huller til placering Tværgående og aflange huller
Bestillings data
Tip (leveringsdygtighed) | Leveres ikke længere!
Produkttypebetegnelse | EX-AZ 335-12ZRK-3D
Artikenummer (Bestillingsnummer) | 101189286
eCl@ss number, version 12.0 | 27-27-26-02
eCl@ss number, version 11.0 | 27-27-26-02
eCl@ss Nummer, Version 9.0 | 27-27-26-02
ETIM number, version 7.0 | EC002592
ETIM number, version 6.0 | EC002592
Eksplosionsbeskyttelse
Eksplosionsbeskyttelseszoner | 22
Eksplosionsbeskyttet kategori | 3D
Eksplosionsbeskyttelse-Mærkning | Ex tD A22 IP67 T90°C X
Globale egenskaber
Forskrifter | BG-GS-ET-15 EN IEC 60947-5-1
Materiale til kapsling | Sprøjtestøbning med lette legeringer
Materiale af husovertræk | enamelled
Bruttovægt | 300 g
Generelle data - egenskaber
Holdekraft | Ja
Antal hjælpekontakter | 1
Antal sikkerhedskontakter | 2
Klassifikation
At standardisere, Forskrifter | EN ISO 13849-1
Brugstid | 20 År
Sikkerhedsklassifikation - Sikkerhedsudgange
B10D åbner (NC) | 2.000.000 koblinger
B10D Normalt åben kontakt (NO) | 1.000.000 koblinger
Mekaniske data
Mekanisk levetid, minimum | 10.000.000 koblinger
Holdekraft | 30 N
Tvangsåbningsstrækning | 10,7 mm
Tvangsåbnings kraft, minimum | 5 N
Aktiveringshastighed, maksimum | 1 m/s
Mekaniske data - Tilslutning
Tilslutning, Stik | Skrueforbindelse M20 x 1.5
Klemområde for kabelforskruning, minimum | 6 mm
Klemområde for kabelforskruning, maksimum | 12 mm
Tilslutningskvadrat, minimum | 0,75 mm²
Tilslutningskvadrat , maksimum | 2,5 mm²
Bemærk (tilslutningstværsnit) | Alle oplysninger om tilslutningskabler er inkluderet kabelmuffer.
Mekaniske data - afmåling
Længde på føler | 38 mm
Bredde på føler | 40,5 mm
Højde på føler | 114 mm
Omgivende forhold
Beskyttelses klasse | IP67
Ambient temperature | -20 ... +60 °C
Omgivende forhold - Isolationsparametre
Isolations spænding | 250 VAC
Fastsat impulsmodstandsspænding | 4 kV
Elektrisk data
Termisk prøvestrøm | 10 A
Brugskategori AC-15 | 230 VAC
Brugskategori AC-15 | 4 A
Brugskategori DC-13 | 24 VDC
Brugskategori DC-13 | 4 A
Koblingselement | Sluttekontakter (NO, Brydekontakter (NC)
Koblingsprincip | Klide kontakt
Materiale til kontakterne, elektrisk | Sølv
Inkluderet
Inkluderet | Actuator must be ordered separately. Ex-godkendt kabelovergang
Bemærk
Bemærk (generelt) | Der er 8 startmuligheder ved at dreje fremspringet 4 x 90°. Der skal anvendes en Torx-skruetrækker T10. Selv når skruen er fjernet, forbliver hovedet på plads. Der kan stadigvæk ikke pilles ved afbryderen.
Schmersal Danmark A/S, Arnold Nielsens Boulevard 72-74, 2650 Hvidovre
De nævnte data og angivelser er blevet checket omhyggeligt. Billeder kan afvige fra originalen. Der kan findes flere tekniske data i manualen. Der tages forbehold for tekniske ændringer og fejl.
Udarbejdet d. 15.05.2024 23.15