## Worksheet
SMS 3 50-50
| BEMÆRK: Leveres ikke længere! (reserve: SMS 4 / SMS 5) Ekstrem robust version Modulær koblingsmåttesystem Specielle størrelser er tilgængelige ved forespørgsel Vedligeholdelsesfri 100% aktuatoroverflade | Enkel montering Glidefri overflade Høj modstandsdygtighed overfor kemikalier Ingen ekstra afsluttende modstandselement påkrævet Ingen ekstra grundplade 4-ledning tilsluttende kabel
Bestillings data
Tip (leveringsdygtighed) | Leveres ikke længere!
Produkttypebetegnelse | SMS 3 50-50
Artikenummer (Bestillingsnummer) | 101138355
EAN (European Article Number) | 4030661281223
eCl@ss number, version 12.0 | 27-27-34-02
eCl@ss number, version 11.0 | 27-27-34-02
eCl@ss Nummer, Version 9.0 | 27-27-34-02
ETIM number, version 7.0 | EC002887
ETIM number, version 6.0 | EC002887
Godkendelser - Forskrifter
Godkendelser | TÜV
Globale egenskaber
Forskrifter | EN ISO 13850
Materiale modstand (Syre) | god til fremragende
Materiale på overfladen / Overflade materiale | plastisol
Reaktionstid, maksimum | 50 ms
Bruttovægt | 6.000 g
Mekaniske data
Mekanisk levetid, minimum | 5.000.000 koblinger
Info (Mekanisk levetid) | >> 1 million koblinger EC prototype afprøvet
Aktuator kraft, maksimum | 300 N
Admissable load | 20 N/mm2
Mekaniske data - Tilslutning
Længde på kabel | 6 m
Tilslutning, Stik | Kabel
Tilslutningskvadrat , maksimum | 4 x 0,75 mm²
Kvadrat | 18 AWG
Mekaniske data - afmåling
Længde | 500 mm
Bredde | 500 mm
Højde | 12 mm
Omgivende forhold
Beskyttelses klasse | IP67
Storage and transport temperature | -20 ... +50 °C
Tilbehør
Anbefaling, sikkerhedsafbryder | SRB 301HC/R, SRB 301HC/T
Info - Modstand over for kemikalier
Materiale modstand (Vand) | fremragende
Materiale modstand (Alkohol) | godt
Materiale modstand (Aldehyde) | god til fremragende
Materiale modstand (Mineralsyrer) | god til fremragende
Materiale modstand (Organiske syrer) | god til fremragende
Materiale modstand (Petrolium) | middelmådig til god
Materiale modstand (Olie) | godt
Schmersal Danmark A/S, Arnold Nielsens Boulevard 72-74, 2650 Hvidovre
De nævnte data og angivelser er blevet checket omhyggeligt. Billeder kan afvige fra originalen. Der kan findes flere tekniske data i manualen. Der tages forbehold for tekniske ændringer og fejl.
Udarbejdet d. 25.05.2025 01.45