## Worksheet
SFB-Y-SLCG-COM-8P-S-G-1M-BK-2-X-A-4
Y-adapter egnet til serierne: SLC/SLG 440-COM Til tilslutning af optoelektroniske sikkerhedskomponenter
Bestillings data
Produkttypebetegnelse | SFB-Y-SLCG-COM-8P-S-G-1M-BK-2-X-A-4
Artikenummer (Bestillingsnummer) | 103032866
EAN (European Article Number) | 4030661529882
eCl@ss number, version 12.0 | 27-44-01-06
eCl@ss number, version 11.0 | 27-44-01-06
eCl@ss Nummer, Version 9.0 | 27-44-01-06
ETIM number, version 7.0 | EC002925
ETIM number, version 6.0 | EC002925
Globale egenskaber
Forbindelse (elektrisk) | 2 x hun-stik, 4-polet 1 x han-stik, 8-polet
Bruttovægt | 86 g
Mekaniske data - Tilslutning
Længde på kabel | 1 m
Kvadrat | 0,25 mm2
Diameter på leder | 4,3 mm
Bøjningsradius (fast) | 5 x Ø-Kabel
Bøjningsradius (mobil) | 10 x Ø-Kabel
Ledningskappe farve | Sort
Mekaniske data - tilslutning side A
Kodning af stikket | A
Låsning af stikket | Skruelåsning
Materiale, forskruning | Metal, CuZn ,nikkelbelagt
Materiale på gribelegeme | Kunststof, TPU
Mekaniske data - afmåling
Længde | 54,5 mm
Bredde | 33 mm
Højde | 20 mm
Diameter på ISO-gevind | M12
Omgivende forhold
Beskyttelses klasse | IP67
Ambient temperature | -25 ... +75 °C
Elektrisk data
Termisk prøvestrøm | 2 A
Rated operating voltage | 30 VDC
Forsyningsstrøm | 2.000 mA
Tilbehør
Anbefaling (produktkombination) | SLCG440-COM/SLB440
Schmersal Danmark A/S, Arnold Nielsens Boulevard 72-74, 2650 Hvidovre
De nævnte data og angivelser er blevet checket omhyggeligt. Billeder kan afvige fra originalen. Der kan findes flere tekniske data i manualen. Der tages forbehold for tekniske ændringer og fejl.
Udarbejdet d. 11.05.2024 22.52