## Worksheet
BS-H50-110-RKS
Rulle arm plastik - 50 mm Rullediameter
Bestillings data
Produkttypebetegnelse | BS-H50-110-RKS
Artikenummer (Bestillingsnummer) | 153028034
EAN (European Article Number) | 4030661535920
eCl@ss number, version 12.0 | 27-27-06-12
eCl@ss number, version 11.0 | 27-27-06-12
eCl@ss Nummer, Version 9.0 | 27-27-06-12
ETIM number, version 7.0 | EC001483
ETIM number, version 6.0 | EC001483
Globale egenskaber
Materiale til aktuatoren | Rustfrit stål (V2A)
Bruttovægt | 183 g
Mekaniske data
Rullemateriale | Plastik
Positioneringstrin for aktuator | 10 °
Mekaniske data - afmåling
Rullens bredde | 18 mm
Diameter af rulle | 50 mm
Længde på hævearm | 110 mm
Schmersal Danmark A/S, Arnold Nielsens Boulevard 72-74, 2650 Hvidovre
De nævnte data og angivelser er blevet checket omhyggeligt. Billeder kan afvige fra originalen. Der kan findes flere tekniske data i manualen. Der tages forbehold for tekniske ændringer og fejl.
Udarbejdet d. 20.03.2025 02.34