## Worksheet
SD-2V-F-SK SD-FORDELER DOBBELT
feltenhed Fordeler til 2 enheder med skrueklemmer fordelerklemmerne befinder sig i et lukket kabinet Dobbelt isoleret 4 kabel indgange M20
Bestillings data
Produkttypebetegnelse | SD-2V-F-SK SD-FORDELER DOBBELT
Artikenummer (Bestillingsnummer) | 101189194
EAN (European Article Number) | 4030661352572
eCl@ss number, version 12.0 | 27-23-02-06
eCl@ss number, version 11.0 | 27-23-02-06
eCl@ss Nummer, Version 9.0 | 27-23-02-08
ETIM number, version 7.0 | EC001099
ETIM number, version 6.0 | EC001099
Globale egenskaber
Materiale til kapsling | Kunststof, Termoplast, selvslukkende
Bruttovægt | 408 g
Mekaniske data - Tilslutning
Tilslutningskvadrat, minimum | 0,25 mm²
Tilslutningskvadrat , maksimum | 2,5 mm²
Bemærk (tilslutningstværsnit) | Alle oplysninger om tilslutningskabler er inkluderet kabelmuffer.
Forbindelse (mekanisk) | Skrueforbindelse
Mekaniske data - afmåling
Bredde | 160 mm
Højde | 106,5 mm
Dybde | 57 mm
Omgivende forhold
Beskyttelses klasse | IP65
Ambient temperature | -25 ... +70 °C
Storage and transport temperature | -25 ... +85 °C
Relativ fugtighed, minimum | 30 %
Relativ fugtighed, maksimum | 95 %
Bemærk (relativ fugtighed) | ikke kondenserende
Beskyttelsestal | II
Omgivende forhold - Isolationsparametre
Isolations spænding | 32 VDC
Fastsat impulsmodstandsspænding | 0,8 kV
Overspændingskategori | III
Grad af forurening iht. VDE 0100 | 3
Elektrisk data
Operating voltage | 24 VDC -15 % / +10 %
Rated operating voltage | 24 VDC
Forsyningsstrøm | 16.000 mA
Elektriske data, maksimum | 16 A
Bemærk
Bemærk (generelt) | Der kan tilsluttes 2 (optionalt 3) enheder for hver SD-fordeler.
Schmersal Danmark A/S, Arnold Nielsens Boulevard 72-74, 2650 Hvidovre
De nævnte data og angivelser er blevet checket omhyggeligt. Billeder kan afvige fra originalen. Der kan findes flere tekniske data i manualen. Der tages forbehold for tekniske ændringer og fejl.
Udarbejdet d. 01.02.2025 17.54