## Worksheet
AZ 17-02ZI-ST B6L
| Forbindelse M12 x 1, 4 polet Højre hånds udgave Til meget små aktiveringsradius i linje med eller ved 90° til aktuators niveau Kunstof hus Dobbelt isoleret Langt lig 30 mm x 60 mm x 30 mm | lille krop Individuel kodning Kodningstrin HØJT ifølge ISO 14119 Høj standard af kontaktpålidelighed med lave spændinger og strømninger Upåvirkelig overfor snavs Hulforseglende prop inkluderet 8 Aktuator plan
Bestillings data
Produkttypebetegnelse | AZ 17-02ZI-ST B6L
Artikenummer (Bestillingsnummer) | 101144087
eCl@ss number, version 12.0 | 27-27-26-02
eCl@ss number, version 11.0 | 27-27-26-02
eCl@ss Nummer, Version 9.0 | 27-27-26-02
ETIM number, version 7.0 | EC002592
ETIM number, version 6.0 | EC002592
Globale egenskaber
Forskrifter | EN ISO 13849-1 EN ISO 14119 EN IEC 60947-5-1
Kodningstrin ifølge EN ISO 14119 | høj
Aktivt princip | elektromekanisk
Materiale til kapsling | Plastik, glasfiberforstærket termoplast, selvslukkende
Materiale til aktuatoren | Rustfrit stål
Bruttovægt | 115 g
Generelle data - egenskaber
Antal aktiverende retninger | 2
Antal sikkerhedskontakter | 2
Antal kabelgennemføringer | 1
Klassifikation
At standardisere, Forskrifter | EN ISO 13849-1
Performance Level, til | c
Kategori iht. EN ISO 13849 | 1
B10D Normally-closed contact (NC) | 2.000.000 koblinger
Note | Electrical life on request.
Brugstid | 20 År
Klassifikation - fejludlukkelse
OBS: | Kan anvendes hvis udelukkelse af fejl for farlig beskadigelse af 1-kanalsmekanismen er tilladt og en tilstrækkelig manipulationsbeskyttelse kan garanteres.
Performance Level, til | d
Kategori iht. EN ISO 13849 | 3
Note | for 2-channel use and with suitable logic unit.
Brugstid | 20 År
Mekaniske data
Mekanisk levetid, minimum | 1.000.000 koblinger
Holdekraft | 5 N
Tvangsåbningsstrækning | 11 mm
Positive break force per NC contact, minimum | 17 N
Aktiveringshastighed, maksimum | 2 m/s
Fastgørelse | Skruer
Version af monteringsskruer | 2x M5
Mekaniske data - Tilslutning
Tilslutning, Stik | Indbygningsstik M12, 4-polet, A-kodet
Mekaniske data - afmåling
Længde på føler | 30 mm
Bredde på føler | 30 mm
Højde på føler | 85 mm
Omgivende forhold
Beskyttelses klasse | IP67
Ambient temperature | -30 ... +80 °C
Storage and transport temperature | -30 ... +85 °C
Tilladt opstillingshøjde over NN, maksimum | 2.000 m
Omgivende forhold - Isolationsparametre
Isolations spænding | 250 VAC
Fastsat impulsmodstandsspænding | 4 kV
Overspændingskategori | III
Grad af forurening iht. IEC/EN 60664-1 | 3
Elektrisk data
Termisk prøvestrøm | 10 A
Betinget kortslutningsstrøm iht. EN 60947-5-1 {A} | 1.000 A
Koblingselement | 2 brydekontakter (NC)
Koblingsprincip | slow action, positive break NC contact
Koblingsfrekvens | 2.000 /h
Materiale til kontakterne, elektrisk | Sølv
Inkluderet
Inkluderet | Ikke tilgængelig som reservedel Slot cover for dust-proof covering of the opening not in use
Bemærk
Bemærk (generelt) | Hængslets akse bør være 11 mm over sikkerhedsafbryderens overkant, og på samme niveau. Aktuatorradius justerbar, minimum 50 mm, med en stiftnøgle 2 mm (a og b) Aktuatoren er ikke tilgængelig separat.
Schmersal Danmark A/S, Arnold Nielsens Boulevard 72-74, 2650 Hvidovre
De nævnte data og angivelser er blevet checket omhyggeligt. Billeder kan afvige fra originalen. Der kan findes flere tekniske data i manualen. Der tages forbehold for tekniske ændringer og fejl.
Udarbejdet d. 16.07.2024 13.04