## Worksheet
IFL 10-180L-10/01N
| 1 kabel indgang PG9 x 1.5 Kunstof hus DC 3-ledning Tilslutnings rum | Lang design Dobbelt isoleret Byggeform M 18 x 1
Bestillings data
Tip (leveringsdygtighed) | Leveres ikke længere!
Produkttypebetegnelse | IFL 10-180L-10/01N
Artikenummer (Bestillingsnummer) | 101126737
EAN (European Article Number) | 4030661117720
eCl@ss number, version 12.0 | 27-27-40-01
eCl@ss number, version 11.0 | 27-27-01-01
eCl@ss Nummer, Version 9.0 | 27-27-01-01
ETIM number, version 7.0 | EC002714
ETIM number, version 6.0 | EC002714
Godkendelser - Forskrifter
Godkendelser | CCC
Globale egenskaber
Forskrifter | DIN VDE 0660-208 EN IEC 60947-5-2
Konstruktionsform på hus | Cylinder, med gevind
Installationsforhold (mekaniske) | ingen planmontering
Materiale til kapsling | Plastik
Aktivt område | Plastik
Materiale til dækslet | Plastik
Materiale til møtrikkerne | Plastik
Materiale til spændeskiven | Perbunan
Bruttovægt | 59 g
Generelle data - egenskaber
Integreret display, status | Ja
Kabelmuffe | Nej
Antal, ledningsårer | 3
Mekaniske data
Drejemoment til møtrikker, maksimum | 3 Nm
Mechanical data - Switching distances
Afbryderdistance | 10 mm
Afbryderdistance | 10 mm
Note (switching distance) | All switching distances in accordance EN IEC 60947-5-2
Mekaniske data - Tilslutning
Længde på kabel | 2 m
Tilslutning, Stik | Skrueforbindelse
Antal ledningsårer | 3
Kvadrat | 0,25 mm2
Tilslutningskvadrat , maksimum | 1 x 1,5 mm²
Bemærk (tilslutningstværsnit) | Connection compartment with screw terminals for max. 1.5mm², with PG9 cable entry.
Mekaniske data - afmåling
Diameter på føler | 18 mm
ISO-gevind på føler | M18x1
Nøglebredde | 24 SW
Længde på føler | 125,6 mm
Diameter på spændebøjle | M18x1
Omgivende forhold
Beskyttelses klasse | IP65 IP67
Ambient temperature | -25 ... +70 °C
Vibrationsstabilitet iht. EN 60068-2-6 | 10 … 55 Hz, amplitude 1 mm
Modstand over for slag | 30 g / 11 ms
Beskyttelsestal | II
Elektrisk data
Type of voltage range | DC
No-load supply current I0, typical | 5,5 mA
Rated operating voltage | 10 ... 60 VDC
Forsyningsstrøm | 400 mA
Koblingselement | Sluttekontakter (NO) eller Brydekontakter (NC)
Beskyttelsesstrømkreds integreret | Induktiv forstyrrelsesbeskyttelse Beskyttelse mod polaritetsændring Overbelastningsbeskyttelse Kortslutningsbeskyttelse
Afbryderfrekvens, cirka | 3.500 Hz
Elektriske data - Digital udgang
Spændingsfald Ud, maksimum | 1,5 V
Strøm ved spændingsfald Ud | 0,4 A
Version | N type
Tilstandsvisning
Bemærk (integreret display, status) | gul LED
Bemærk
Bemærk (generelt) | En monteringsklampe kan leveres i stedet for møtrikker. Programmerbar ved at flytte plug-in jumperen ved terminalskruerne
Schmersal Danmark A/S, Arnold Nielsens Boulevard 72-74, 2650 Hvidovre
De nævnte data og angivelser er blevet checket omhyggeligt. Billeder kan afvige fra originalen. Der kan findes flere tekniske data i manualen. Der tages forbehold for tekniske ændringer og fejl.
Udarbejdet d. 24.05.2025 05.12