## Worksheet
IFL 10-180L-11N
Kunstof hus DC 4-ledning Lang design Dobbelt isoleret Byggeform M 18 x 1
Bestillings data
Tip (leveringsdygtighed) | Leveres ikke længere!
Produkttypebetegnelse | IFL 10-180L-11N
Artikenummer (Bestillingsnummer) | 101126734
EAN (European Article Number) | 4030661050638
eCl@ss number, version 12.0 | 27-27-40-01
eCl@ss number, version 11.0 | 27-27-01-01
eCl@ss Nummer, Version 9.0 | 27-27-01-01
ETIM number, version 7.0 | EC002714
ETIM number, version 6.0 | EC002714
Godkendelser - Forskrifter
Godkendelser | CCC
Globale egenskaber
Forskrifter | DIN VDE 0660-208 EN IEC 60947-5-2
Konstruktionsform på hus | Cylinder, med gevind
Installationsforhold (mekaniske) | ingen planmontering
Materiale til kapsling | Plastik
Aktivt område | Plastik
Materiale til møtrikkerne | Plastik
Materiale til spændeskiven | Perbunan®
Bruttovægt | 95 g
Generelle data - egenskaber
Integreret display, status | Ja
Antal, ledningsårer | 4
Mekaniske data
Drejemoment til møtrikker, maksimum | 3 Nm
Mekaniske data - Skifte afstande i henhold til EN IEC 60947-5-3
Afbryderdistance | 10 mm
Mekaniske data - Tilslutning
Længde på kabel | 2 m
Tilslutning, Stik | Kabel
Kvadrat | 0,25 mm2
Materiale til kabeldækket | PVC
Mekaniske data - afmåling
ISO-gevind på føler | M18
Nøglebredde | 24 SW
Længde på føler | 79 mm
Bredde på føler | 16,5 mm
Højde på føler | 16,5 mm
Omgivende forhold
Beskyttelses klasse | IP67
Ambient temperature | -25 ... +70 °C
Vibrationsstabilitet iht. EN 60068-2-6 | 10 … 55 Hz, amplitude 1 mm
Modstand over for slag | 30 g / 11 ms
Beskyttelsestal | II
Elektrisk data
Type of voltage range | DC
No-load supply current I0, typical | 5,5 mA
Rated operating voltage | 10 ... 60 VDC
Forsyningsstrøm | 400 mA
Koblingselement | Sluttekontakt NO) og brydekontakt NC) (antivalent)
Beskyttelsesstrømkreds integreret | Induktiv forstyrrelsesbeskyttelse Beskyttelse mod polaritetsændring
Afbryderfrekvens, cirka | 3.500 Hz
Elektriske data - Digital udgang
Spændingsfald Ud, maksimum | 1,5 V
Strøm ved spændingsfald Ud | 0,4 A
Version | N type
Tilstandsvisning
Bemærk (integreret display, status) | gul LED
Bemærk
Bemærk (generelt) | En monteringsklampe kan leveres i stedet for møtrikker.
Schmersal Danmark A/S, Arnold Nielsens Boulevard 72-74, 2650 Hvidovre
De nævnte data og angivelser er blevet checket omhyggeligt. Billeder kan afvige fra originalen. Der kan findes flere tekniske data i manualen. Der tages forbehold for tekniske ændringer og fejl.
Udarbejdet d. 29.03.2025 04.59