## Worksheet
A-K8P-M8-S-G-5M-BK-2-X-A-4
Med kabel 8 polet
Bestillings data
Produkttypebetegnelse | A-K8P-M8-S-G-5M-BK-2-X-A-4
Artikenummer (Bestillingsnummer) | 103003639
EAN (European Article Number) | 4030661429151
eCl@ss number, version 12.0 | 27-06-03-11
eCl@ss number, version 11.0 | 27-06-03-11
eCl@ss Nummer, Version 9.0 | 27-06-03-11
ETIM number, version 7.0 | EC001855
ETIM number, version 6.0 | EC001855
Godkendelser - Forskrifter
Godkendelser | cULus
Globale egenskaber
Bruttovægt | 250 g
Generelle data - egenskaber
Halogenfri | Ja
Antal poler | 8
Antal, ledningsårer | 8
Mekaniske data
Drejemoment, maksimum | 0,6 Nm
Mekaniske data - Tilslutning
Længde på kabel | 5 m
Kvadrat | 0,25 mm2
Diameter på leder | 6 mm
Bøjningsradius (fast) | 5 x Ø-Kabel
Bøjningsradius (mobil) | 10 x Ø-Kabel
Ledningskappe farve | Sort
Materiale til kabeldækket | PUR
Mekaniske data - tilslutning side A
Tilslutning | Female connector, M8
Konstruktionsform | lige
Kodning af stikket | A
Låsning af stikket | Skruelåsning
Materiale, forskruning | Metal, CuZn ,nikkelbelagt
Materiale på gribelegeme | Kunststof, TPU
Farve på håndtagsdel | Sort
Omgivende forhold
Beskyttelses klasse | IP65 IP67 IP68
Ambient temperature (Connector) | -25 ... +85 °C
Ambient temperature (fixed) | -50 ... +90 °C
Ambient temperature (moved) | -25 ... +90 °C
Elektrisk data
Termisk prøvestrøm | 1,5 A
Rated operating voltage | 30 VAC
Rated operating voltage | 30 VDC
Forsyningsstrøm | 1.500 mA
Pin-tildeling
PIN 1 | Hvid
PIN 2 | Brun
PIN 3 | grøn
PIN 4 | gult
PIN 5 | Grå
PIN 6 | Lyserød
PIN 7 | Blå
PIN 8 | rød
Schmersal Danmark A/S, Arnold Nielsens Boulevard 72-74, 2650 Hvidovre
De nævnte data og angivelser er blevet checket omhyggeligt. Billeder kan afvige fra originalen. Der kan findes flere tekniske data i manualen. Der tages forbehold for tekniske ændringer og fejl.
Udarbejdet d. 23.12.2024 02.32