## Worksheet
SLC240COM-ER-0970-14
Sikkerhedstype 2 ifølge IEC 61496-1 Brugervenlig parametrering uden hjælpemidler Pålideligt sikkerhedskoncept ved fejlkilder (EMC, svejsegnister) Processikkerhed ved højeste grad af disposition Aktiv indstillingshjælp integreret
Bestillings data
Produkttypebetegnelse | SLC240COM-ER-0970-14
Artikenummer (Bestillingsnummer) | 103016235
EAN (European Article Number) | 4030661507064
eCl@ss number, version 12.0 | 27-27-27-04
eCl@ss number, version 11.0 | 27-27-27-04
eCl@ss Nummer, Version 9.0 | 27-27-27-04
ETIM number, version 7.0 | EC002549
ETIM number, version 6.0 | EC002549
Godkendelser - Forskrifter
Godkendelser | cULus
Globale egenskaber
Forskrifter | EN IEC 61496-2 EN IEC 61496-1
Bemærk (softwareversion) | as of 2017 Version 1.0
Master- eller slave funktion | Ja
Materiale til kapsling | Aluminium
Reaktionstid, maksimum | 20 ms
Bruttovægt | 1.640 g
Radiation emission level to EN 12198-1 | Category 0
Risk group classification of lamp systems to EN 62471 | free group
Generelle data - egenskaber
Kan kaskade | Ja
Genstartspærre | Ja
Fade-out-funktion | Ja
Integreret display, status | Ja
Integreret display, diagnose | Ja
Antal afsikre digitale udgange | 2
Antal stråler | 96
Klassifikation
At standardisere, Forskrifter | EN ISO 13849-1 EN IEC 62061
Performance Level, til | c
Kategori iht. EN ISO 13849 | 2
PFH-værdi | 8,05 x 10⁻⁹ /h
Safety Integrity Level (SIL), egnet i | 1
Brugstid | 20 År
Sikkerhedstype i henhold til EN 61496-1 | 2
Mekaniske data
Detektions-egenskab for testobjekter ved v = 1,6 m/s | 14 mm
Højde på beskyttelsesfelt | 970 mm
Rækkevidde, beskyttelsesfelt, minimum | 0,3 m
Rækkevidde, beskyttelsesfelt, maksimum | 7 m
Følernes bølgelængde | 880 nm
Mekaniske data - Tilslutning
Tilslutning, Stik | Tilslutning
Tilslutning Stik, Modtager | Indbygningsstik M12, 5 polet
Tilslutning, Stik, Sender | Indbygningsstik M12, 4 polet
Længde på tilslutningskablet, maksimum | 100 m
Mekaniske data - afmåling
Længde på føler | 33 mm
Bredde på føler | 27,8 mm
Højde på føler | 1.011 mm
Omgivende forhold
Beskyttelses klasse | IP67
Ambient temperature | -10 ... +50 °C
Storage and transport temperature | -25 ... +70 °C
Vibrationsstabilitet iht. EN 60068-2-6 | 10 … 55 Hz
Modstand over for slag | 10 g, 16 ms, to EN 60028-2-29
Beskyttelsestal | III
Elektrisk data
Operating voltage | 24 VDC -10 % / +10 %
Rated operating voltage | 24 VDC
Rated operating current, Emitter | 200 mA
Rated operating current, Receiver | 700 mA
Elektriske data - Kontrolindgange
Switching thresholds | 24 V (HIGH) 0 V (LOW)
Electrical data - Control inputs
Designation, Control inputs | Reset and Test
Actuation time for manual start | 100 … 1500 ms
Elektrisk data - sikre digitale udgange
Betegnelse, Sikkerhedsudgange | OSSD 1 and OSSD 2
Udgangsstrøm (sikker udgang), maksimum | 0,25 A
Version | OSSD, short-circuit proof, p-type
Reststrøm | 1 mA
Test pulse interval, typical | 750 ms
Test pulse duration, maximum | 0,15 ms
Klassificering ZVEI CB24I, kilde | C2
Klassificering ZVEI CB24I, sænkning | C1 C2
Load capacity, maximum | 0,05 µF
Load inductance, maximum | 2 H
Note | The load inductance generates an induced voltage during the switch-off, which compromises the downstream components (sparkquenching element).
Switching voltage | 15 … 26.4 V (HIGH) 0 … 2 V (LOW)
Note | According to EN 61131-2
Note | In case of failure, the leakage current flows to the OSSD cable. The downstream control element must recognise this state as LOW. A safety PLC must detect this state.
Tilstandsvisning - LED 01
Status LED | OSSD ON, OSSD OFF, Restart interlock, Error, Parameter setting, Alignment kit, Indication of signal quality
LED-position | Receiver
Pin-tildeling
Forbindelse | Receiver
PIN 1 | 24 VDC power supply
PIN 2 | OSSD 1 Safety output 1
PIN 3 | 0 VDC Power supply
PIN 4 | OSSD 2 Safety output 2
PIN 5 | Reset Restart interlock (manual reset)
Forbindelse | Emitter
PIN 1 | 24 VDC power supply
PIN 2 | Test Test input
PIN 3 | 0 VDC power supply
PIN 4 | Slave Series wiring
Inkluderet
Inkluderet | Sæt med 2 montagevinkler
Tilbehør
Anbefaling, sikkerhedsafbryder | SRB-E 301
Schmersal Danmark A/S, Arnold Nielsens Boulevard 72-74, 2650 Hvidovre
De nævnte data og angivelser er blevet checket omhyggeligt. Billeder kan afvige fra originalen. Der kan findes flere tekniske data i manualen. Der tages forbehold for tekniske ændringer og fejl.
Udarbejdet d. 22.05.2025 23.37