## Worksheet
EF110F.1
Flad stikforbindelse Placering af monteringsflange 1 11-12; 21-22 (Kontaktmærkning)
Bestillings data
Produkttypebetegnelse | EF110F.1
Artikenummer (Bestillingsnummer) | 101006566
EAN (European Article Number) | 4030661614830
eCl@ss number, version 12.0 | 27-37-13-02
eCl@ss number, version 11.0 | 27-37-13-02
eCl@ss Nummer, Version 9.0 | 27-37-13-02
ETIM number, version 7.0 | EC000041
ETIM number, version 6.0 | EC000041
Godkendelser - Forskrifter
Godkendelser | cULus
Globale egenskaber
Forskrifter | EN IEC 60947-5-1 EN IEC 60947-1
Version | kontaktelement
Konstruktionsform | Slow action
Materiale til kapsling | Plastik, glasfiberforstærket termoplast, selvslukkende
Bruttovægt | 19 g
Generelle data - egenskaber
Antal bryderkontakter | 2
Mekaniske data
Monteringsvejledning | tilslutningsbar
Mekanisk levetid, minimum | 10.000.000 koblinger
Tvangsåbningsstrækning | 2 mm
Kontakt åbning | 1 mm
Bemærk (preltid) | Preltid ved en aktiveringshastighed på 100 mm/s
Placering af monteringsflange | 1
Mekaniske data - Tilslutning
Termination | Flachsteckanschluss
Mekaniske data - afmåling
Længde | 46 mm
Bredde | 10 mm
Dybde | 60 mm
Omgivende forhold
Beskyttelsesklasse på kontrolrum | IP40
Beskyttelsesklasse af klemmer eller terminaler | IP20
Ambient temperature | -25 ... +80 °C
Modstand over for slag | 110 g / 4 ms
Vibrationsfasthed | Vibrationsstyrke: 20 g / 10 … 200 Hz
Omgivende forhold - Isolationsparametre
Isolations spænding | 400 V
Elektrisk data
Termisk prøvestrøm | 10 A
Brugskategori AC-15 | 230 VAC
Brugskategori AC-15 | 8 A
Brugskategori DC-13 | 24 VDC
Brugskategori DC-13 | 5 A
Lavspændingskompatibilitet | ≥ 5 V / ≥ 3,2 mA
Koblingselement | Åbner (NC)
Koblingsprincip | Klide kontakt
Preltid, maksimum | 5 ms
Koblingsfrekvens | 1.200 /h
Materiale til kontakterne, elektrisk | Sølv
Kontaktmærkning | 11-12 21-22
Schmersal Danmark A/S, Arnold Nielsens Boulevard 72-74, 2650 Hvidovre
De nævnte data og angivelser er blevet checket omhyggeligt. Billeder kan afvige fra originalen. Der kan findes flere tekniske data i manualen. Der tages forbehold for tekniske ændringer og fejl.
Udarbejdet d. 23.01.2025 02.43