## Worksheet
IFL 2-6,5M-01N
metal hus DC 3-ledning Byggeform Ø 6,5 mm
Bestillings data
Tip (leveringsdygtighed) | Leveres ikke længere!
Produkttypebetegnelse | IFL 2-6,5M-01N
Artikenummer (Bestillingsnummer) | 101117668
eCl@ss number, version 12.0 | 27-27-40-01
eCl@ss number, version 11.0 | 27-27-01-01
eCl@ss Nummer, Version 9.0 | 27-27-01-01
ETIM number, version 7.0 | EC002714
ETIM number, version 6.0 | EC002714
Globale egenskaber
Forskrifter | DIN VDE 0660-208 EN IEC 60947-5-2
Konstruktionsform på hus | Cylinder, glat
Installationsforhold (mekaniske) | plan
Materiale til kapsling | Messing
Materiale af husovertræk | nikkelbelagt
Materiale til terminalfastgørelsen | thermoplastik
Bruttovægt | 75 g
Generelle data - egenskaber
Integreret display, status | Ja
Antal, ledningsårer | 3
Mekaniske data - Skifte afstande i henhold til EN IEC 60947-5-3
Afbryderdistance | 2 mm
Mekaniske data - Tilslutning
Længde på kabel | 2 m
Tilslutning, Stik | Kabel
Kvadrat | 0,14 mm2
Materiale til kabeldækket | PVC
Mekaniske data - afmåling
Diameter på føler | 6,5 mm
Længde på føler | 42 mm
Bredde på føler | 6,5 mm
Højde på føler | 6,5 mm
Omgivende forhold
Beskyttelses klasse | IP67
Ambient temperature | -25 ... +70 °C
Vibrationsstabilitet iht. EN 60068-2-6 | 10 … 55 Hz, amplitude 1 mm
Modstand over for slag | 30 g / 11 ms
Beskyttelsestal | 0
Elektrisk data
Type of voltage range | DC
No-load supply current I0, typical | 3,4 mA
Rated operating voltage | 10 ... 30 VDC
Forsyningsstrøm | 200 mA
Koblingselement | Åbner (NC)
Beskyttelsesstrømkreds integreret | Induktiv forstyrrelsesbeskyttelse Beskyttelse mod polaritetsændring Overbelastningsbeskyttelse Kortslutningsbeskyttelse
Afbryderfrekvens, cirka | 3.000 Hz
Elektriske data - Digital udgang
Spændingsfald Ud, maksimum | 1,2 V
Strøm ved spændingsfald Ud | 0,2 A
Version | N type
Tilstandsvisning
Bemærk (integreret display, status) | gul LED
Inkluderet
Hinweis (leveringsomfang, antal og type) | Klemme H 6,5 er inkluderet i leverancen
Schmersal Danmark A/S, Arnold Nielsens Boulevard 72-74, 2650 Hvidovre
De nævnte data og angivelser er blevet checket omhyggeligt. Billeder kan afvige fra originalen. Der kan findes flere tekniske data i manualen. Der tages forbehold for tekniske ændringer og fejl.
Udarbejdet d. 28.03.2025 08.03