## Worksheet
NHS16/4-POL
hygiejnerigtigt design Beskyttelses klasse IP69K Monterings diameter Ø 22,3 mm
Bestillings data
Produkttypebetegnelse | NHS16/4-POL
Artikenummer (Bestillingsnummer) | 103002746
EAN (European Article Number) | 4030661426365
eCl@ss number, version 12.0 | 27-37-14-03
eCl@ss number, version 11.0 | 27-37-14-03
eCl@ss Nummer, Version 9.0 | 27-37-14-03
ETIM number, version 7.0 | EC000216
ETIM number, version 6.0 | EC000216
Godkendelser - Forskrifter
Godkendelser | hygiene tested
Globale egenskaber
Forskrifter | EN IEC 60947-5-1 EN IEC 60204-1 DIN EN 1672-2 ANSI/UL 60947-1 ANSI/UL 60947-4-1A
Version | Hovedafbryder 16A
Konstruktionsform | Small marking plate
Installationsforhold (mekaniske) | vilkårlig
Omskifter | lang
Forseglingstype | Membran Læbetætninger
Materiale af etiket | Rustfrit stål (V4A)
Materiale til holder | Rustfrit stål (V4A)
Materiale til operatorerne | Plastik
Materiale til monteringsplade | Rustfrit stål (V4A)
Frontringens materiale | ABS, forkromet
Farve på betjeningsdel | Sort
Farve på etiket | Sølv
Farve til holder | Sølv
Farve på kontaktelementet | Sort
Farve til frontringen | Sølv
Farve på bælg | Sort
Bruttovægt | 220 g
Generelle data - egenskaber
Låsning | Ja
Fuldt isoleret | Ja
Antal afbryderpositioner | 1
Number of main contacts | 4
Mekaniske data
Sikring | Dreje oplåsning
Låsestilling | højre
Mekanisk levetid, minimum | 1.000.000 koblinger
Koblingsvinkel, højre | 90 °
Fastgørelse | Skruer
Tilspændingsmoment skruelængde | 0,6 Nm
Mounting position main contacts | 0°
Mekaniske data - Tilslutning
Tilslutning, Stik | Skrue terminaler
Tilslutningskvadrat, minimum | 1 mm², stiv 1 mm², fleksibel
Tilslutningskvadrat , maksimum | 2,5 mm², stiv 2,5 mm², fleksibel
Bemærk (tilslutningstværsnit) | Alle oplysninger om tilslutningskabler er inkluderet kabelmuffer.
Kvadrat | 12 AWG
Tilspændingsmoment af Klemmer | 2,5 Nm
Mekaniske data - afmåling
Bredde | 70 mm
Højde | 29 mm
Mounting height | 32 mm
Note (Mounting height) | Height in front of the front panel.
Monteringsdybde | 85 mm
Bemærk (monteringsdybde) | Plus tilslutning
Længde x Bredde x Højde | Måling af monteringspladen: 70 mm x 80 mm
Diameter på aktuatorhoved | 44,5 mm
Diameter på frontring | 44,5 mm
Længde på omskifter | 52 mm
Diameter på håndtag | 39 mm
Mounting diameter | 22,3 mm
Tykkelse af frontplade, minimum | 1,5 mm
Tykkelse af frontplade, maksimum | 6 mm
Bemærk | Pr. hus
Omgivende forhold
Beskyttelses klasse | IP67 IP69
Ambient temperature | +0 ... +80 °C
Modstand over for slag | 30 g / 18 ms
Vibrationsfasthed | 20 g / 10 ... 150 Hz
Omgivende forhold - Isolationsparametre
Fastsat impulsmodstandsspænding | 4 kV
Elektrisk data
Termisk prøvestrøm | 20 A
Rated operating voltage | 690 VAC
Betinget kortslutningsstrøm iht. EN 60947-5-1 {A} | 10.000 A
Koblings effekt, AC-3 | 5.500 W
Koblings effekt, AC-23 | 7.500 W
Koblingsprincip | Klide kontakt
Forskellige data
Tip (applikationsanvendelsesformål) | Sikker feltboks med decentrale I/O´s
Inkluderet
Hinweis (leveringsomfang, antal og type) | Monteringsflange er inkluderet i leverancen ELM
Schmersal Danmark A/S, Arnold Nielsens Boulevard 72-74, 2650 Hvidovre
De nævnte data og angivelser er blevet checket omhyggeligt. Billeder kan afvige fra originalen. Der kan findes flere tekniske data i manualen. Der tages forbehold for tekniske ændringer og fejl.
Udarbejdet d. 23.01.2025 19.40