## Worksheet
EX-I-RS655-Z22
| Ex-zone 1 og 21 metal hus Wire overvåget for knæk eller slap Beskyttelses klasse IP66, IP67 | central klemme mekanisk koblingstilstandsvisning Træk fra to sider / wirelængde op til 2 x 100 m
Bestillings data
Produkttypebetegnelse | EX-I-RS655-Z22
Artikenummer (Bestillingsnummer) | 153031620
EAN (European Article Number) | 4030661535968
eCl@ss number, version 12.0 | 27-27-26-01
eCl@ss number, version 11.0 | 27-27-26-01
eCl@ss Nummer, Version 9.0 | 27-27-26-01
ETIM number, version 7.0 | EC000030
ETIM number, version 6.0 | EC000030
Godkendelser - Forskrifter
Godkendelser | ATEX IEC Ex NEPSI
Eksplosionsbeskyttelse
Eksplosionsbeskyttelse: Standart | EN IEC 60079-0 EN 60079-11 EN 60079-31
Eksplosionsbeskyttelseszoner | 1 21
Eksplosionsbeskyttet kategori | 2G 2D
Eksplosionsbeskyttelse-Mærkning | EX II 2D Ex tb IIIC T80°C Db EX II 2G Ex ib IIC Gb EX II 2D Ex ib IIIC Db
Producenterklæring, zoner | 1 21
Globale egenskaber
Forskrifter | EN 620 EN ISO 13850 EN IEC 60947-5-1 EN IEC 60947-5-5
Materiale til kapsling | Gråt støbegods, lakeret
Materiale til dækslet | Gråt støbegods, lakeret
Længde på wire, maksimum | 100 m
Bruttovægt | 6.095 g
Generelle data - egenskaber
Antal hjælpekontakter | 2
Antal sikkerhedskontakter | 2
Klassifikation
At standardisere, Forskrifter | EN ISO 13849-1
Brugstid | 20 År
Sikkerhedsklassifikation - Sikkerhedsudgange
B10D åbner (NC) | 100.000 koblinger
Mekaniske data
Aktuator | Rullearm N300
Mekanisk levetid, minimum | 100.000 koblinger
Aktuatorretning | Hver gang 75° rotering til højre side og venstre side
Mekaniske data - Tilslutning
Kabelføring | 2 x M25 x 1,5
Tilslutning, Stik | Fjederforbindelse
Tilslutningskvadrat, minimum | 0,5 mm², fleksibel
Tilslutningskvadrat , maksimum | 2,5 mm², fleksibel
Omgivende forhold
Beskyttelses klasse | IP66 IP67
Ambient temperature | -40 ... +70 °C
Beskyttelsestal | I
Omgivende forhold - Isolationsparametre
Isolations spænding | 300 V
Fastsat impulsmodstandsspænding | 4 kV
Grad af forurening iht. IEC/EN 60947-1 | 3
Elektrisk data
Termisk prøvestrøm | 6 A
Brugskategori AC-15 | 230 VAC
Brugskategori AC-15 | 3 A
Brugskategori DC-13 | 24 VDC
Brugskategori DC-13 | 3 A
Koblingsprincip | Spring kontakt
Materiale til kontakterne, elektrisk | Sølv
Forskellige data
Tip (applikationsanvendelsesformål) | Trækwire nødstopsafbrydere
Schmersal Danmark A/S, Arnold Nielsens Boulevard 72-74, 2650 Hvidovre
De nævnte data og angivelser er blevet checket omhyggeligt. Billeder kan afvige fra originalen. Der kan findes flere tekniske data i manualen. Der tages forbehold for tekniske ændringer og fejl.
Udarbejdet d. 10.11.2024 01.34