## Worksheet
SVE3/xxx-3Ö-24VDC
Kunstof hus Beskyttelses klasse IP65
Bestillings data
Produkttypebetegnelse | SVE3/xxx-3Ö-24VDC
Ekstrainformation, (bestillings data) | Henvisning: Ved bestilling/forespørgsel skal der opgives det korrekte låsenummer &quot;xxx&quot; (f.eks. SVE3/115/115/115-3OE-24VDC)! Hvis der ved bestillingen/forespørgslen ikke angives noget låsenummer, leverer vi et låsenummer efter vores eget valg. Fra brugerens side skal man være opmærksom på, at ingen låsenumre må udleveres to gange på en lokation (fabriksområde).
Globale egenskaber
Forskrifter | EN IEC 62061 EN ISO 14119 EN IEC 60947-5-1 EN IEC 60947-5-3 EN IEC 60947-5-5 EN IEC 60204-1 EN IEC 60947-1
Aktivt princip | elektromekanisk
Materiale til kapsling | Plastik, glasfiberforstærket termoplast, selvslukkende
husets farve | Sort Sølv
Farve på nøgle | Sølv
Farve på nøglehoved | Sølv
Generelle data - egenskaber
Hvilestrømsprincip | Ja
Manuel reset | Ja
Antal hjælpekontakter | 4
Antal nøgle operede valgafbrydere | 3
Antal sikkerhedskontakter | 3
Klassifikation
At standardisere, Forskrifter | EN ISO 13849-1
Brugstid | 20 År
Sikkerhedsklassifikation - Sikkerhedsudgange
B10D åbner (NC) | 100.000 koblinger
Mekaniske data
Position på nøgleomskifter | centreret venstre højre
Mekanisk levetid, minimum | 100.000 koblinger
Nøglenummer | xxx
Mekaniske data - Tilslutning
Tilslutning, Stik | Skrueforbindelse M20 x 1.5
Tilslutningskvadrat, minimum | 0,25 mm²
Tilslutningskvadrat , maksimum | 2,5 mm²
Bemærk (tilslutningstværsnit) | Alle oplysninger om tilslutningskabler er inkluderet kabelmuffer.
Mekaniske data - afmåling
Længde på føler | 144 mm
Bredde på føler | 96 mm
Højde på føler | 169 mm
Omgivende forhold
Beskyttelses klasse | IP20 IP65
Ambient temperature | +0 ... +50 °C
Omgivende forhold - Isolationsparametre
Isolations spænding | 250 VAC
Fastsat impulsmodstandsspænding | 2,5 kV
Elektrisk data
Termisk prøvestrøm | 4 A
Forsyningsspænding | 24 VDC
Brugskategori AC-15 | 230 VAC
Brugskategori AC-15 | 4 A
Brugskategori DC-13 | 24 VDC
Brugskategori DC-13 | 4 A
Elektrisk effektforbrug, maksimum | 8,5 W
Koblingselement | Sluttekontakter (NO, Brydekontakter (NC)
Koblingsprincip | Klide kontakt
Materiale til kontakterne, elektrisk | Sølv
Inkluderet
Inkluderet | Nøgle og trekantsværktøj medtaget i leveringsomfanget (inkl. 1 nøgle til nødstilfælde)
Bemærk
Bemærk (generelt) | se illustration: Nøgle 1-3 i pos. 1, magnet uden strøm: Nøgleafbryder låst, bryderkontakter lukket, nøgle kan ikke tages udNøgle 1-3 i pos. 1. Strøm på magneten, bryderkontakt åbnet: Nøgleafbryder låst op, bryderkontakt åbnet, nøgle kan ikke tages udNøgle 1-3 i pos. 2. Strøm på magneten, bryderkontakt åbnet: Nøgleafbryder låst op, bryderkontakter åbnet, nøgle kan tages udTrekantsværktøj til manuel nulstilling i pos. 3: Nøgleafbryder mekanisk låst op, magnet ude af funktion, bryderkontakt åbnetTrekantsværktøj til manuel nulstilling i pos.4: Magnet i funktion
Schmersal Danmark A/S, Arnold Nielsens Boulevard 72-74, 2650 Hvidovre
De nævnte data og angivelser er blevet checket omhyggeligt. Billeder kan afvige fra originalen. Der kan findes flere tekniske data i manualen. Der tages forbehold for tekniske ændringer og fejl.
Udarbejdet d. 28.11.2024 09.22