## Worksheet
SRB301ST 230V
Egnet til signalbehandling på potentilfrie kontakter 3 sikkerhedskontakter, STOP 0 1 Signal udgang
Bestillings data
Erstatningsartikelnummer | 101177167
Produkttypebetegnelse | SRB301ST 230V
Artikenummer (Bestillingsnummer) | 101170099
EAN (European Article Number) | 4250116201822
eCl@ss number, version 12.0 | 27-37-18-19
eCl@ss number, version 11.0 | 27-37-18-19
eCl@ss Nummer, Version 9.0 | 27-37-18-19
ETIM number, version 7.0 | EC001449
ETIM number, version 6.0 | EC001449
Godkendelser - Forskrifter
Godkendelser | TÜV cULus CCC
Globale egenskaber
Forskrifter | EN IEC 62061 EN ISO 13849-1 EN IEC 60947-5-1 EN IEC 60947-5-3 EN IEC 60947-5-5 EN IEC 61508 EN IEC 60204-1 EN IEC 60947-1
Klimastress | EN 60068-2-78
Materiale til kapsling | Plastik, glass-fibre reinforced thermoplastic, ventileret
Bruttovægt | 250 g
Generelle data - egenskaber
Elektronisk sikring | Ja
Registrering af ledningsbrud | Ja
Aftagelige terminaler | Ja
Startindgang | Ja
Tilbagekoblingssløjfe | Ja
Automatisk reset-funktion | Ja
Reset, kantregistrering | Ja
Registrering af jordforbindelse | Ja
Integreret display, status | Ja
Antal hjælpekontakter | 1
Antal LEDs | 3
Antal bryderkontakter | 2
Antal sikkerhedskontakter | 3
Klassifikation
At standardisere, Forskrifter | EN IEC 60947-5-1 EN IEC 61508
STOP kategori | 0
Klassifikation - relæudgange
Performance Level, til | e
Kategori iht. EN ISO 13849 | 4
Diagnostic Coverage (DC) Level | &gt; 99 %
PFH-værdi | 2,00 x 10⁻⁸ /h
Safety Integrity Level (SIL), egnet i | 3
Brugstid | 20 År
Common Cause Failure (CCF), minimum | 65
Mekaniske data
Mekanisk levetid, minimum | 10.000.000 koblinger
Fastgørelse | Hurtig montage på standard DIN-skinne iht. DIN EN 60715
Mekaniske data - Tilslutning
Terminalbetegnelser | IEC/EN 60947-1
Tilslutning, Stik | stiv eller fleksibel Skrueforbindelse M20 x 1.5
Tilslutningskvadrat, minimum | 0,25 mm²
Tilslutningskvadrat , maksimum | 2,5 mm²
Tilspændingsmoment af Klemmer | 0,6 Nm
Mekaniske data - afmåling
Bredde | 22,5 mm
Højde | 100 mm
Dybde | 121 mm
Omgivende forhold
Beskyttelsesklasse på huset | IP40
Beskyttelsesmåde konstruktionsdesign | IP54
Beskyttelsesklasse af klemmer eller terminaler | IP20
Ambient temperature | -25 ... +45 °C
Storage and transport temperature | -40 ... +85 °C
Vibrationsstabilitet iht. EN 60068-2-6 | 10 - 55 Hz, amplitude 0,35 mm
Modstand over for slag | 30 g / 11 ms
Omgivende forhold - Isolationsparametre
Fastsat impulsmodstandsspænding | 4 kV
Overspændingskategori | III
Grad af forurening iht. IEC/EN 60664-1 | 2
Elektrisk data
Frekvensrækkevidde | 50 Hz 60 Hz
Type of voltage range | AC
Rated operating voltage | 48 ... 240 VAC
Fastsat vekselstrømsspænding for kontroller, 50 Hz, minimum | 48 VAC
Fastsat vekselstrømsspænding for kontroller, AC 50 Hz, maksimum | 240 VAC
Fastsat vekselstrømsspænding for kontroller, 60 Hz, minimum | 48 VAC
Fastsat vekselstrømsspænding for kontroller, AC 60 Hz, maksimum | 240 VAC
Elektrisk effektforbrug | 2,8 VA
Kontaktmodstand, maksimum {Ω} | 0,1 Ω
Bemærk, (Kontaktmodstand) | i ny tilstand
Forsinket udkobling ved strømsvigt, typisk | 80 ms
Forsinkelse af frafald ved NØDSTOP, typisk | 20 ms
TIL-forsinkelse ved automatisk start, typisk {ms} | 100 ms
TIL-forsinkelse ved automatisk start, typisk {ms} | 20 ms
Materiale til kontakterne, elektrisk | AgSn0. selvrensende, tvangsstyret
Elektriske data - sikre relæudgange
Spænding, brugskategori AC-15 | 230 VAC
Strøm, brugskategori AC-15 | 6 A
Spænding, brugskategori DC-13 | 24 VDC
Strøm, brugskategori DC-13 | 6 A
Brydeevne, minimum | 10 VDC
Brydeevne, minimum | 10 mA
Brydeevne, maksimum | 250 VAC
Brydeevne, maksimum | 8 A
Elektrisk data - digitale indgange
Ledningsmodstand, maksimum | 40 Ω
Elektriske data - Digital udgang
Spænding, brugskategori DC-12 | 24 VDC
Strøm, brugskategori DC-12 | 0,1 A
Elektrisk data - relæudgange (hjælpekontakterne)
Brydeevne, maksimum | 24 VDC
Brydeevne, maksimum | 2 A
Elektrisk data - Elektromagnetisk kompatibilitet (EMV)
EMC klassificering | EMC-direktivet
Tilstandsvisning
Viste funktionstilstande | Position relæ K2 Position relæ K1
Forskellige data
Tip (applikationsanvendelsesformål) | Beskyttelsessystem Nødstopsknap Trækwire nødstopsafbrydere
Bemærk
Bemærk (generelt) | Induktive belastninger (f.eks. kontaktorer, relæer) skal undertrykkes med hjælp af et passende kredsløb.
Koblingseksempel
Bemærk (koblingseksempel) | Ledningsdiagrammet vises med sikkerhedsafskærmninger lukkede og i deaktiveret tilstand. Indgangsniveau: Eksemplet viser en 2-kanals kontrol af beskyttelsesdørsmonitor med to positionsafbrydere, hvor én har tvangsåbning, ekstern reset-knap (R) og feedback-kredsløb (H2). Relæudgange: Passende til 2 kanalkontrol, for øget kapacitet eller antal kontakter ved hjælp af kontaktorer eller relæer med positivt-guidede kontakter. Til 1-kanals kontrol, forbind NC-kontakt til S11/S12 og forbind S12/S22. Automatisk start: • Den automatiske start programmeres ved at tilslutte en tilbagekoblingssløjfe til klemmerne S12-X3. Denne kan erstattes med en jumper, hvis tilbagekoblingssløjfen ikke er påkrævet. Kontrollen genkender kabelbrud i overvågningskredsløbet.
Schmersal Danmark A/S, Arnold Nielsens Boulevard 72-74, 2650 Hvidovre
De nævnte data og angivelser er blevet checket omhyggeligt. Billeder kan afvige fra originalen. Der kan findes flere tekniske data i manualen. Der tages forbehold for tekniske ændringer og fejl.
Udarbejdet d. 23.01.2025 00.03