## Worksheet
SEPG05.3.L.22
| metal hus Uden beslag med 3 monterings huller Ø 22,3 mm 2 delvist hus Stander og vægmontering mulig sprøjtestøbning med lette legeringer | Ergonomisk operation Klemliste- og relæmontage i inderdelen mulig Betjeningsfelt egnet til at tage mindst 8 ekstra signal- og kommandoenheder Huller under afdækningen og midterhus Ø = 22,3 mm
Bestillings data
Produkttypebetegnelse | SEPG05.3.L.22
Artikenummer (Bestillingsnummer) | 101172767
EAN (European Article Number) | 4250116202911
eCl@ss number, version 12.0 | 27-37-12-19
eCl@ss number, version 11.0 | 27-37-12-19
eCl@ss Nummer, Version 9.0 | 27-37-12-19
ETIM number, version 7.0 | EC001260
ETIM number, version 6.0 | EC001260
Godkendelser - Forskrifter
Godkendelser | cULus
Globale egenskaber
Forskrifter | EN ISO 13850 EN ISO 13851 EN IEC 60947-5-1 EN IEC 60947-5-5 EN IEC 60947-1
Materiale til kapsling | Aluminium
Materiale af husovertræk | pulverdækket
Bruttovægt | 4.430 g
Generelle data - egenskaber
Passende til NØDSLUK | Ja
Mekaniske data - afmåling
Bredde | 494 mm
Højde | 184 mm
Dybde | 160 mm
Omgivende forhold
Beskyttelses klasse | IP65
Bemærk
Bemærk (generelt) | Valgfrit: Steldele med lavere aktiveringskraft Midterdel egnet til montering af op til 10 stk. signal- og kommandoenheder (Ø 22 mm)
Schmersal Danmark A/S, Arnold Nielsens Boulevard 72-74, 2650 Hvidovre
De nævnte data og angivelser er blevet checket omhyggeligt. Billeder kan afvige fra originalen. Der kan findes flere tekniske data i manualen. Der tages forbehold for tekniske ændringer og fejl.
Udarbejdet d. 06.06.2025 19.53