## Worksheet
ACC-CGLD-M20-P
Kabelforskruning M20 Plastik
Bestillings data
Produkttypebetegnelse | ACC-CGLD-M20-P
Artikenummer (Bestillingsnummer) | 103006013
EAN (European Article Number) | 4030661439792
eCl@ss number, version 12.0 | 27-14-08-02
eCl@ss number, version 11.0 | 27-14-44-34
eCl@ss Nummer, Version 9.0 | 27-14-44-34
ETIM number, version 7.0 | EC000441
ETIM number, version 6.0 | EC000441
Globale egenskaber
Materiale | Polyamid PA
Bruttovægt | 13 g
Mekaniske data
Drejemoment til møtrikker, maksimum | 4,5 Nm
Mekaniske data - Tilslutning
Tilladt kabeldiameter, minimum | 6 mm
Tilladt kabeldiameter, maksimum | 12 mm
Mekaniske data - afmåling
Skruelængde | 36,5 mm
Skruens gevindlængde | 9 mm
Skruediameter | 26,4 mm
Diameter, metrisk ISO-gevind med stigningsangivelse | M20 x 1.5
Schmersal Danmark A/S, Arnold Nielsens Boulevard 72-74, 2650 Hvidovre
De nævnte data og angivelser er blevet checket omhyggeligt. Billeder kan afvige fra originalen. Der kan findes flere tekniske data i manualen. Der tages forbehold for tekniske ændringer og fejl.
Udarbejdet d. 17.11.2024 15.29