## Worksheet
PS216-Z01R-K210-U4-3009-1
| Aktuatorhoved roteret 180° Hurtig tilslutningstekning med drejede tilslutningsklemmer i 45° Kabelindgang 1 x M20 x 1,5 Kunststofhus med sammenklappeligt frontdæksel | Enkel og hurtig omstilling af aktuatorelementerne i 45° Design til EN 50047 LED-version tilgængelig
Bestillings data
Produkttypebetegnelse | PS216-Z01R-K210-U4-3009-1
Artikenummer (Bestillingsnummer) | 103035079
eCl@ss number, version 12.0 | 27-27-26-01
eCl@ss number, version 11.0 | 27-27-26-01
eCl@ss Nummer, Version 9.0 | 27-27-26-01
ETIM number, version 7.0 | EC000030
ETIM number, version 6.0 | EC000030
Godkendelser - Forskrifter
Godkendelser | cULus CCC
Globale egenskaber
Forskrifter | EN IEC 60947-5-1
Konstruktionsform på hus | Norm konstruktionsdesign
Aktuatortype iht. DIN EN 50047 | e
Materiale til kapsling | Plastik, glasfiberforstærket
Bruttovægt | 190 g
Generelle data - egenskaber
Rest | Ja
Sikkerhedsfunktionerne | Ja
Antal sikkerhedskontakter | 1
Klassifikation
At standardisere, Forskrifter | EN ISO 13849-1
B10D Normally-closed contact (NC) | 20.000.000 koblinger
Brugstid | 20 År
Mekaniske data
Aktuator | Rullearm udadvent K210
Position for kabelgennemføring | under
Mekanisk levetid, minimum | 1.000.000 koblinger
Tvangsåbnings kraft, minimum | 40 N
Aktiveringshastighed, minimum | 10 mm/min
Aktiveringshastighed, maksimum | 1 m/s
Tightening torque of the fixing screws | 1,2 Nm
Actuator rotation | 180 °
Mekaniske data - Tilslutning
Tilslutning, Stik | Skrueforbindelse M20 x 1.5
Tilslutningskvadrat, minimum | 0,34 mm²
Tilslutningskvadrat , maksimum | 1,5 mm²
Tightening torque of electrical connection, minimum | 0,6 Nm
Tilspændingsmoment for den elektriske tilslutning, maksimum | 0,8 Nm
Bemærk (kabelindgang) | Settle length of the conductor: 5...6mm
Mekaniske data - afmåling
Længde på føler | 32,5 mm
Bredde på føler | 31 mm
Højde på føler | 91,5 mm
Diameter af rulle | 14 mm
Omgivende forhold
Beskyttelses klasse | IP66 IP67
Ambient temperature | -30 ... +80 °C
Beskyttelsestal | II
Omgivende forhold - Isolationsparametre
Isolations spænding | 250 VAC
Fastsat impulsmodstandsspænding | 4 kV
Grad af forurening iht. IEC/EN 60947-1 | 3
Elektrisk data
Termisk prøvestrøm | 10 A
Betinget kortslutningsstrøm iht. EN 60947-5-1 {A} | 400 A
Brugskategori AC-15 | 240 VAC
Brugskategori AC-15 | 3 A
Brugskategori DC-13 | 24 VDC
Brugskategori DC-13 | 3 A
Koblingselement | Åbner (NC)
Koblingsprincip | Spring kontakt med indgreb
Koblingsfrekvens | 5.000 /h
Materiale til kontakterne, elektrisk | Sølv
Schmersal Danmark A/S, Arnold Nielsens Boulevard 72-74, 2650 Hvidovre
De nævnte data og angivelser er blevet checket omhyggeligt. Billeder kan afvige fra originalen. Der kan findes flere tekniske data i manualen. Der tages forbehold for tekniske ændringer og fejl.
Udarbejdet d. 01.11.2024 21.33