## Worksheet
ACC-AZM40-PT-T-170MM
Flugtudløser med trykknap kan eftermonteres på magnetlås AZM40 intuitiv betjening på grund af lighed med nødstop passer til en maksimal skinnetykkelse på 170 mm kan afkortes af kunden op til en minimal skinnetykkelse på 20 mm
Bestillings data
Produkttypebetegnelse | ACC-AZM40-PT-T-170MM
Artikenummer (Bestillingsnummer) | 103054273
EAN (European Article Number) | 4030661638478
Leveres fra | 01.05.2024
Globale egenskaber
Materiale til kapsling | Plastik, glasfiberforstærket termoplast, selvslukkende
Materiale til operatorerne | Plastic, glass-fibre reinforced thermoplastic, self-extinguishing
husets farve | Sort
Farve på betjeningsdel | Rød
Bruttovægt | 75 g
Generelle data - egenskaber
Nødudgang | Ja
Mekaniske data
Version af monteringsskruer | 2x M5
Type of the screw head | Countersunk screw
Tightening torque of the screw for release socket | 0,55 Nm
Type of the fixing screws, release socket | M2 x 13 (TX6)
Mekaniske data - afmåling
Længde | 54 mm
Bredde | 36 mm
Højde | 58 mm
Diameter, hul | 14 mm
Bemærk
Bemærk (generelt) | Suitable for a maximum frame thickness of 170 mm. Can be shortened by the customer up to a minimum frame thickness of 20 mm.
Schmersal Danmark A/S, Arnold Nielsens Boulevard 72-74, 2650 Hvidovre
De nævnte data og angivelser er blevet checket omhyggeligt. Billeder kan afvige fra originalen. Der kan findes flere tekniske data i manualen. Der tages forbehold for tekniske ændringer og fejl.
Udarbejdet d. 23.05.2025 12.20